## 06_Repeatability_Elbow
Column1 | Column2 | Column3 | Column4 | Column5 | Column6 | Column7 | Column8 | Column9 | Column10 | Column11 | Column12
--- MAIN MENU ---
1 Encoder test
2 Motor test (open loop)
3 PID position control
4 Current read (always 0 on L298N)
5 Safety test
Open-loop: E or W | then PWM<n>
PID: ZEROE/ZEROW | then E<angle>/W<angle>
STOP ¦ RESET ¦ MENU ¦ ?
Type a number 1-5 to start a mode.
Serial output only runs in modes 1-5.
Type MENU to return here and stop output.
# MODE 3
t_ms | mode | joint | target_deg | setpoint_deg | elbow_angle_deg | wrist_angle_deg | elbow_count | wrist_count | pwm | current_mA | state
1769432 | 3 | - | 0.00 | 0.00 | 33.937 | -8.645 | 181 | -54 | 0 | 0 | IDLE
1769482 | 3 | - | 0.00 | 0.00 | 33.937 | -8.645 | 181 | -54 | 0 | 0 | IDLE
1769532 | 3 | - | 0.00 | 0.00 | 33.937 | -8.645 | 181 | -54 | 0 | 0 | IDLE
1769582 | 3 | - | 0.00 | 0.00 | 33.937 | -8.645 | 181 | -54 | 0 | 0 | IDLE
1769632 | 3 | - | 0.00 | 0.00 | 33.937 | -8.645 | 181 | -54 | 0 | 0 | IDLE
1769683 | 3 | - | 0.00 | 0.00 | 33.937 | -8.645 | 181 | -54 | 0 | 0 | IDLE
1769733 | 3 | - | 0.00 | 0.00 | 33.937 | -8.645 | 181 | -54 | 0 | 0 | IDLE
1769783 | 3 | - | 0.00 | 0.00 | 33.937 | -8.645 | 181 | -54 | 0 | 0 | IDLE
1769834 | 3 | - | 0.00 | 0.00 | 33.937 | -8.645 | 181 | -54 | 0 | 0 | IDLE
1769884 | 3 | - | 0.00 | 0.00 | 33.937 | -8.645 | 181 | -54 | 0 | 0 | IDLE
1769934 | 3 | - | 0.00 | 0.00 | 33.937 | -8.645 | 181 | -54 | 0 | 0 | IDLE
1769984 | 3 | - | 0.00 | 0.00 | 33.937 | -8.645 | 181 | -54 | 0 | 0 | IDLE
1770034 | 3 | - | 0.00 | 0.00 | 33.937 | -8.645 | 181 | -54 | 0 | 0 | IDLE
1770084 | 3 | - | 0.00 | 0.00 | 33.937 | -8.645 | 181 | -54 | 0 | 0 | IDLE
1770134 | 3 | - | 0.00 | 0.00 | 33.937 | -8.645 | 181 | -54 | 0 | 0 | IDLE
1770185 | 3 | - | 0.00 | 0.00 | 33.937 | -8.645 | 181 | -54 | 0 | 0 | IDLE
1770235 | 3 | - | 0.00 | 0.00 | 33.937 | -8.645 | 181 | -54 | 0 | 0 | IDLE
1770285 | 3 | - | 0.00 | 0.00 | 33.937 | -8.645 | 181 | -54 | 0 | 0 | IDLE
1770336 | 3 | - | 0.00 | 0.00 | 33.937 | -8.645 | 181 | -54 | 0 | 0 | IDLE
1770386 | 3 | - | 0.00 | 0.00 | 33.937 | -8.645 | 181 | -54 | 0 | 0 | IDLE
1770436 | 3 | - | 0.00 | 0.00 | 33.937 | -8.645 | 181 | -54 | 0 | 0 | IDLE
1770486 | 3 | - | 0.00 | 0.00 | 33.937 | -8.645 | 181 | -54 | 0 | 0 | IDLE
1770536 | 3 | - | 0.00 | 0.00 | 33.937 | -8.645 | 181 | -54 | 0 | 0 | IDLE
1770586 | 3 | - | 0.00 | 0.00 | 33.937 | -8.645 | 181 | -54 | 0 | 0 | IDLE
1770636 | 3 | - | 0.00 | 0.00 | 33.937 | -8.645 | 181 | -54 | 0 | 0 | IDLE
1770687 | 3 | - | 0.00 | 0.00 | 33.937 | -8.645 | 181 | -54 | 0 | 0 | IDLE
1770737 | 3 | - | 0.00 | 0.00 | 33.937 | -8.645 | 181 | -54 | 0 | 0 | IDLE
1770787 | 3 | - | 0.00 | 0.00 | 33.937 | -8.645 | 181 | -54 | 0 | 0 | IDLE
1770838 | 3 | - | 0.00 | 0.00 | 33.937 | -8.645 | 181 | -54 | 0 | 0 | IDLE
1770888 | 3 | - | 0.00 | 0.00 | 33.937 | -8.645 | 181 | -54 | 0 | 0 | IDLE
1770938 | 3 | - | 0.00 | 0.00 | 33.937 | -8.645 | 181 | -54 | 0 | 0 | IDLE
1770988 | 3 | - | 0.00 | 0.00 | 33.937 | -8.645 | 181 | -54 | 0 | 0 | IDLE
1771038 | 3 | - | 0.00 | 0.00 | 33.937 | -8.645 | 181 | -54 | 0 | 0 | IDLE
1771088 | 3 | - | 0.00 | 0.00 | 33.937 | -8.645 | 181 | -54 | 0 | 0 | IDLE
1771138 | 3 | - | 0.00 | 0.00 | 33.937 | -8.645 | 181 | -54 | 0 | 0 | IDLE
1771189 | 3 | - | 0.00 | 0.00 | 33.937 | -8.645 | 181 | -54 | 0 | 0 | IDLE
1771239 | 3 | - | 0.00 | 0.00 | 33.937 | -8.645 | 181 | -54 | 0 | 0 | IDLE
1771289 | 3 | - | 0.00 | 0.00 | 33.937 | -8.645 | 181 | -54 | 0 | 0 | IDLE
1771339 | 3 | - | 0.00 | 0.00 | 33.937 | -8.645 | 181 | -54 | 0 | 0 | IDLE
1771390 | 3 | - | 0.00 | 0.00 | 33.937 | -8.645 | 181 | -54 | 0 | 0 | IDLE
1771440 | 3 | - | 0.00 | 0.00 | 33.937 | -8.645 | 181 | -54 | 0 | 0 | IDLE
1771490 | 3 | - | 0.00 | 0.00 | 33.937 | -8.645 | 181 | -54 | 0 | 0 | IDLE
1771540 | 3 | - | 0.00 | 0.00 | 33.937 | -8.645 | 181 | -54 | 0 | 0 | IDLE
1771590 | 3 | - | 0.00 | 0.00 | 33.937 | -8.645 | 181 | -54 | 0 | 0 | IDLE
1771640 | 3 | - | 0.00 | 0.00 | 33.937 | -8.645 | 181 | -54 | 0 | 0 | IDLE
1771691 | 3 | - | 0.00 | 0.00 | 33.937 | -8.645 | 181 | -54 | 0 | 0 | IDLE
1771741 | 3 | - | 0.00 | 0.00 | 33.937 | -8.645 | 181 | -54 | 0 | 0 | IDLE
1771791 | 3 | - | 0.00 | 0.00 | 33.937 | -8.645 | 181 | -54 | 0 | 0 | IDLE
1771841 | 3 | - | 0.00 | 0.00 | 33.937 | -8.645 | 181 | -54 | 0 | 0 | IDLE
1771892 | 3 | - | 0.00 | 0.00 | 33.937 | -8.645 | 181 | -54 | 0 | 0 | IDLE
1771942 | 3 | - | 0.00 | 0.00 | 33.937 | -8.645 | 181 | -54 | 0 | 0 | IDLE
1771992 | 3 | - | 0.00 | 0.00 | 33.937 | -8.645 | 181 | -54 | 0 | 0 | IDLE
1772042 | 3 | - | 0.00 | 0.00 | 33.937 | -8.645 | 181 | -54 | 0 | 0 | IDLE
1772092 | 3 | - | 0.00 | 0.00 | 33.937 | -8.645 | 181 | -54 | 0 | 0 | IDLE
1772142 | 3 | - | 0.00 | 0.00 | 33.937 | -8.645 | 181 | -54 | 0 | 0 | IDLE
1772192 | 3 | - | 0.00 | 0.00 | 33.937 | -8.645 | 181 | -54 | 0 | 0 | IDLE
1772243 | 3 | - | 0.00 | 0.00 | 33.937 | -8.645 | 181 | -54 | 0 | 0 | IDLE
1772293 | 3 | - | 0.00 | 0.00 | 33.937 | -8.645 | 181 | -54 | 0 | 0 | IDLE
1772343 | 3 | - | 0.00 | 0.00 | 33.937 | -8.645 | 181 | -54 | 0 | 0 | IDLE
# ELBOW referenced at 30.00 deg
# Motion remains disabled until a new command
1772394 | 3 | E | 30.00 | 30.00 | 30.000 | -8.645 | 160 | -54 | 0 | 0 | IDLE
1772444 | 3 | E | 30.00 | 30.00 | 30.000 | -8.645 | 160 | -54 | 0 | 0 | IDLE
1772494 | 3 | E | 30.00 | 30.00 | 30.000 | -8.645 | 160 | -54 | 0 | 0 | IDLE
1772544 | 3 | E | 30.00 | 30.00 | 30.000 | -8.645 | 160 | -54 | 0 | 0 | IDLE
1772594 | 3 | E | 30.00 | 30.00 | 30.000 | -8.645 | 160 | -54 | 0 | 0 | IDLE
1772644 | 3 | E | 30.00 | 30.00 | 30.000 | -8.645 | 160 | -54 | 0 | 0 | IDLE
1772694 | 3 | E | 30.00 | 30.00 | 30.000 | -8.645 | 160 | -54 | 0 | 0 | IDLE
1772745 | 3 | E | 30.00 | 30.00 | 30.000 | -8.645 | 160 | -54 | 0 | 0 | IDLE
1772795 | 3 | E | 30.00 | 30.00 | 30.000 | -8.645 | 160 | -54 | 0 | 0 | IDLE
1772845 | 3 | E | 30.00 | 30.00 | 30.000 | -8.645 | 160 | -54 | 0 | 0 | IDLE
1772896 | 3 | E | 30.00 | 30.00 | 30.000 | -8.645 | 160 | -54 | 0 | 0 | IDLE
1772946 | 3 | E | 30.00 | 30.00 | 30.000 | -8.645 | 160 | -54 | 0 | 0 | IDLE
1772996 | 3 | E | 30.00 | 30.00 | 30.000 | -8.645 | 160 | -54 | 0 | 0 | IDLE
1773046 | 3 | E | 30.00 | 30.00 | 30.000 | -8.645 | 160 | -54 | 0 | 0 | IDLE
1773096 | 3 | E | 30.00 | 30.00 | 30.000 | -8.645 | 160 | -54 | 0 | 0 | IDLE
1773146 | 3 | E | 30.00 | 30.00 | 30.000 | -8.645 | 160 | -54 | 0 | 0 | IDLE
1773196 | 3 | E | 30.00 | 30.00 | 30.000 | -8.645 | 160 | -54 | 0 | 0 | IDLE
1773247 | 3 | E | 30.00 | 30.00 | 30.000 | -8.645 | 160 | -54 | 0 | 0 | IDLE
1773297 | 3 | E | 30.00 | 30.00 | 30.000 | -8.645 | 160 | -54 | 0 | 0 | IDLE
1773347 | 3 | E | 30.00 | 30.00 | 30.000 | -8.645 | 160 | -54 | 0 | 0 | IDLE
1773398 | 3 | E | 30.00 | 30.00 | 30.000 | -8.645 | 160 | -54 | 0 | 0 | IDLE
1773448 | 3 | E | 30.00 | 30.00 | 30.000 | -8.645 | 160 | -54 | 0 | 0 | IDLE
1773498 | 3 | E | 30.00 | 30.00 | 30.000 | -8.645 | 160 | -54 | 0 | 0 | IDLE
1773548 | 3 | E | 30.00 | 30.00 | 30.000 | -8.645 | 160 | -54 | 0 | 0 | IDLE
1773598 | 3 | E | 30.00 | 30.00 | 30.000 | -8.645 | 160 | -54 | 0 | 0 | IDLE
1773648 | 3 | E | 30.00 | 30.00 | 30.000 | -8.645 | 160 | -54 | 0 | 0 | IDLE
1773698 | 3 | E | 30.00 | 30.00 | 30.000 | -8.645 | 160 | -54 | 0 | 0 | IDLE
1773749 | 3 | E | 30.00 | 30.00 | 30.000 | -8.645 | 160 | -54 | 0 | 0 | IDLE
1773799 | 3 | E | 30.00 | 30.00 | 30.000 | -8.645 | 160 | -54 | 0 | 0 | IDLE
1773849 | 3 | E | 30.00 | 30.00 | 30.000 | -8.645 | 160 | -54 | 0 | 0 | IDLE
1773899 | 3 | E | 30.00 | 30.00 | 30.000 | -8.645 | 160 | -54 | 0 | 0 | IDLE
1773950 | 3 | E | 30.00 | 30.00 | 30.000 | -8.645 | 160 | -54 | 0 | 0 | IDLE
1774000 | 3 | E | 30.00 | 30.00 | 30.000 | -8.645 | 160 | -54 | 0 | 0 | IDLE
1774050 | 3 | E | 30.00 | 30.00 | 30.000 | -8.645 | 160 | -54 | 0 | 0 | IDLE
1774100 | 3 | E | 30.00 | 30.00 | 30.000 | -8.645 | 160 | -54 | 0 | 0 | IDLE
1774150 | 3 | E | 30.00 | 30.00 | 30.000 | -8.645 | 160 | -54 | 0 | 0 | IDLE
1774200 | 3 | E | 30.00 | 30.00 | 30.000 | -8.645 | 160 | -54 | 0 | 0 | IDLE
1774251 | 3 | E | 30.00 | 30.00 | 30.000 | -8.645 | 160 | -54 | 0 | 0 | IDLE
1774301 | 3 | E | 30.00 | 30.00 | 30.000 | -8.645 | 160 | -54 | 0 | 0 | IDLE
1774351 | 3 | E | 30.00 | 30.00 | 30.000 | -8.645 | 160 | -54 | 0 | 0 | IDLE
1774401 | 3 | E | 30.00 | 30.00 | 30.000 | -8.645 | 160 | -54 | 0 | 0 | IDLE
1774452 | 3 | E | 30.00 | 30.00 | 30.000 | -8.645 | 160 | -54 | 0 | 0 | IDLE
1774502 | 3 | E | 30.00 | 30.00 | 30.000 | -8.645 | 160 | -54 | 0 | 0 | IDLE
1774552 | 3 | E | 30.00 | 30.00 | 30.000 | -8.645 | 160 | -54 | 0 | 0 | IDLE
1774602 | 3 | E | 30.00 | 30.00 | 30.000 | -8.645 | 160 | -54 | 0 | 0 | IDLE
1774652 | 3 | E | 30.00 | 30.00 | 30.000 | -8.645 | 160 | -54 | 0 | 0 | IDLE
1774702 | 3 | E | 30.00 | 30.00 | 30.000 | -8.645 | 160 | -54 | 0 | 0 | IDLE
1774752 | 3 | E | 30.00 | 30.00 | 30.000 | -8.645 | 160 | -54 | 0 | 0 | IDLE
1774803 | 3 | E | 30.00 | 30.00 | 30.000 | -8.645 | 160 | -54 | 0 | 0 | IDLE
1774853 | 3 | E | 30.00 | 30.00 | 30.000 | -8.645 | 160 | -54 | 0 | 0 | IDLE
1774903 | 3 | E | 30.00 | 30.00 | 30.000 | -8.645 | 160 | -54 | 0 | 0 | IDLE
1774954 | 3 | E | 30.00 | 30.00 | 30.000 | -8.645 | 160 | -54 | 0 | 0 | IDLE
1775004 | 3 | E | 30.00 | 30.00 | 30.000 | -8.645 | 160 | -54 | 0 | 0 | IDLE
1775054 | 3 | E | 30.00 | 30.00 | 30.000 | -8.645 | 160 | -54 | 0 | 0 | IDLE
1775104 | 3 | E | 30.00 | 30.00 | 30.000 | -8.645 | 160 | -54 | 0 | 0 | IDLE
1775154 | 3 | E | 30.00 | 30.00 | 30.000 | -8.645 | 160 | -54 | 0 | 0 | IDLE
1775204 | 3 | E | 30.00 | 30.00 | 30.000 | -8.645 | 160 | -54 | 0 | 0 | IDLE
1775254 | 3 | E | 30.00 | 30.00 | 30.000 | -8.645 | 160 | -54 | 0 | 0 | IDLE
1775305 | 3 | E | 30.00 | 30.00 | 30.000 | -8.645 | 160 | -54 | 0 | 0 | IDLE
1775355 | 3 | E | 30.00 | 30.00 | 30.000 | -8.645 | 160 | -54 | 0 | 0 | IDLE
1775405 | 3 | E | 30.00 | 30.00 | 30.000 | -8.645 | 160 | -54 | 0 | 0 | IDLE
1775456 | 3 | E | 30.00 | 30.00 | 30.000 | -8.645 | 160 | -54 | 0 | 0 | IDLE
1775506 | 3 | E | 30.00 | 30.00 | 30.000 | -8.645 | 160 | -54 | 0 | 0 | IDLE
1775556 | 3 | E | 30.00 | 30.00 | 30.000 | -8.645 | 160 | -54 | 0 | 0 | IDLE
1775606 | 3 | E | 30.00 | 30.00 | 30.000 | -8.645 | 160 | -54 | 0 | 0 | IDLE
1775656 | 3 | E | 30.00 | 30.00 | 30.000 | -8.645 | 160 | -54 | 0 | 0 | IDLE
1775706 | 3 | E | 30.00 | 30.00 | 30.000 | -8.645 | 160 | -54 | 0 | 0 | IDLE
1775756 | 3 | E | 30.00 | 30.00 | 30.000 | -8.645 | 160 | -54 | 0 | 0 | IDLE
1775807 | 3 | E | 30.00 | 30.00 | 30.000 | -8.645 | 160 | -54 | 0 | 0 | IDLE
1775857 | 3 | E | 30.00 | 30.00 | 30.000 | -8.645 | 160 | -54 | 0 | 0 | IDLE
# TARGET ELBOW 50.00 deg
1775907 | 3 | E | 50.00 | 30.20 | 30.000 | -8.645 | 160 | -54 | 17 | 0 | RUNNING
1775958 | 3 | E | 50.00 | 31.20 | 30.000 | -8.645 | 160 | -54 | 25 | 0 | RUNNING
1776008 | 3 | E | 50.00 | 32.20 | 30.187 | -8.645 | 161 | -54 | 32 | 0 | RUNNING
1776058 | 3 | E | 50.00 | 33.20 | 30.375 | -8.645 | 162 | -54 | 38 | 0 | RUNNING
1776108 | 3 | E | 50.00 | 34.20 | 30.562 | -8.645 | 163 | -54 | 30 | 0 | RUNNING
1776158 | 3 | E | 50.00 | 35.20 | 30.562 | -8.645 | 163 | -54 | 53 | 0 | RUNNING
1776208 | 3 | E | 50.00 | 36.20 | 30.750 | -8.645 | 164 | -54 | 59 | 0 | RUNNING
1776258 | 3 | E | 50.00 | 37.20 | 30.937 | -8.645 | 165 | -54 | 51 | 0 | RUNNING
1776309 | 3 | E | 50.00 | 38.20 | 30.937 | -8.645 | 165 | -54 | 74 | 0 | RUNNING
1776359 | 3 | E | 50.00 | 39.20 | 31.312 | -8.645 | 167 | -54 | 64 | 0 | RUNNING
1776409 | 3 | E | 50.00 | 40.20 | 33.187 | -8.645 | 177 | -54 | 42 | 0 | RUNNING
1776459 | 3 | E | 50.00 | 41.20 | 35.250 | -8.645 | 188 | -54 | 48 | 0 | RUNNING
1776510 | 3 | E | 50.00 | 42.20 | 36.750 | -8.645 | 196 | -54 | 44 | 0 | RUNNING
1776560 | 3 | E | 50.00 | 43.20 | 36.937 | -8.645 | 197 | -54 | 66 | 0 | RUNNING
1776610 | 3 | E | 50.00 | 44.20 | 36.937 | -8.645 | 197 | -54 | 74 | 0 | RUNNING
1776660 | 3 | E | 50.00 | 45.20 | 37.125 | -8.645 | 198 | -54 | 80 | 0 | RUNNING
1776710 | 3 | E | 50.00 | 46.20 | 38.437 | -8.645 | 205 | -54 | 18 | 0 | RUNNING
1776760 | 3 | E | 50.00 | 47.20 | 41.062 | -8.645 | 219 | -54 | 20 | 0 | RUNNING
1776811 | 3 | E | 50.00 | 48.20 | 42.750 | -8.645 | 228 | -54 | 29 | 0 | RUNNING
1776861 | 3 | E | 50.00 | 49.20 | 43.875 | -8.645 | 234 | -54 | 43 | 0 | RUNNING
1776911 | 3 | E | 50.00 | 50.00 | 45.000 | -8.645 | 240 | -54 | 40 | 0 | RUNNING
1776961 | 3 | E | 50.00 | 50.00 | 45.000 | -8.645 | 240 | -54 | 40 | 0 | RUNNING
1777012 | 3 | E | 50.00 | 50.00 | 45.000 | -8.645 | 240 | -54 | 40 | 0 | RUNNING
1777062 | 3 | E | 50.00 | 50.00 | 44.812 | -8.645 | 239 | -54 | 41 | 0 | RUNNING
1777112 | 3 | E | 50.00 | 50.00 | 44.812 | -8.645 | 239 | -54 | 41 | 0 | RUNNING
1777162 | 3 | E | 50.00 | 50.00 | 44.812 | -8.645 | 239 | -54 | 41 | 0 | RUNNING
1777212 | 3 | E | 50.00 | 50.00 | 44.812 | -8.645 | 239 | -54 | 41 | 0 | RUNNING
1777262 | 3 | E | 50.00 | 50.00 | 44.812 | -8.645 | 239 | -54 | 41 | 0 | RUNNING
1777312 | 3 | E | 50.00 | 50.00 | 44.812 | -8.645 | 239 | -54 | 41 | 0 | RUNNING
1777363 | 3 | E | 50.00 | 50.00 | 44.812 | -8.645 | 239 | -54 | 41 | 0 | RUNNING
1777413 | 3 | E | 50.00 | 50.00 | 44.812 | -8.645 | 239 | -54 | 41 | 0 | RUNNING
1777463 | 3 | E | 50.00 | 50.00 | 44.812 | -8.645 | 239 | -54 | 41 | 0 | RUNNING
1777514 | 3 | E | 50.00 | 50.00 | 44.812 | -8.645 | 239 | -54 | 41 | 0 | RUNNING
1777564 | 3 | E | 50.00 | 50.00 | 44.812 | -8.645 | 239 | -54 | 41 | 0 | RUNNING
1777614 | 3 | E | 50.00 | 50.00 | 44.812 | -8.645 | 239 | -54 | 41 | 0 | RUNNING
1777664 | 3 | E | 50.00 | 50.00 | 44.812 | -8.645 | 239 | -54 | 41 | 0 | RUNNING
1777714 | 3 | E | 50.00 | 50.00 | 44.812 | -8.645 | 239 | -54 | 41 | 0 | RUNNING
1777764 | 3 | E | 50.00 | 50.00 | 44.812 | -8.645 | 239 | -54 | 41 | 0 | RUNNING
1777814 | 3 | E | 50.00 | 50.00 | 44.812 | -8.645 | 239 | -54 | 41 | 0 | RUNNING
1777865 | 3 | E | 50.00 | 50.00 | 44.812 | -8.645 | 239 | -54 | 41 | 0 | RUNNING
1777915 | 3 | E | 50.00 | 50.00 | 44.812 | -8.645 | 239 | -54 | 41 | 0 | RUNNING
1777965 | 3 | E | 50.00 | 50.00 | 44.812 | -8.645 | 239 | -54 | 41 | 0 | RUNNING
1778016 | 3 | E | 50.00 | 50.00 | 44.812 | -8.645 | 239 | -54 | 41 | 0 | RUNNING
1778066 | 3 | E | 50.00 | 50.00 | 44.812 | -8.645 | 239 | -54 | 41 | 0 | RUNNING
1778116 | 3 | E | 50.00 | 50.00 | 44.812 | -8.645 | 239 | -54 | 41 | 0 | RUNNING
1778166 | 3 | E | 50.00 | 50.00 | 44.812 | -8.645 | 239 | -54 | 41 | 0 | RUNNING
1778216 | 3 | E | 50.00 | 50.00 | 44.812 | -8.645 | 239 | -54 | 41 | 0 | RUNNING
1778266 | 3 | E | 50.00 | 50.00 | 44.812 | -8.645 | 239 | -54 | 41 | 0 | RUNNING
1778316 | 3 | E | 50.00 | 50.00 | 44.812 | -8.645 | 239 | -54 | 41 | 0 | RUNNING
1778367 | 3 | E | 50.00 | 50.00 | 44.812 | -8.645 | 239 | -54 | 41 | 0 | RUNNING
1778417 | 3 | E | 50.00 | 50.00 | 44.812 | -8.645 | 239 | -54 | 41 | 0 | RUNNING
1778467 | 3 | E | 50.00 | 50.00 | 44.812 | -8.645 | 239 | -54 | 41 | 0 | RUNNING
1778518 | 3 | E | 50.00 | 50.00 | 44.812 | -8.645 | 239 | -54 | 41 | 0 | RUNNING
1778568 | 3 | E | 50.00 | 50.00 | 44.812 | -8.645 | 239 | -54 | 41 | 0 | RUNNING
1778618 | 3 | E | 50.00 | 50.00 | 44.812 | -8.645 | 239 | -54 | 41 | 0 | RUNNING
1778668 | 3 | E | 50.00 | 50.00 | 44.812 | -8.645 | 239 | -54 | 41 | 0 | RUNNING
1778718 | 3 | E | 50.00 | 50.00 | 44.812 | -8.645 | 239 | -54 | 41 | 0 | RUNNING
1778768 | 3 | E | 50.00 | 50.00 | 44.812 | -8.645 | 239 | -54 | 41 | 0 | RUNNING
1778818 | 3 | E | 50.00 | 50.00 | 44.812 | -8.645 | 239 | -54 | 41 | 0 | RUNNING
1778869 | 3 | E | 50.00 | 50.00 | 44.812 | -8.645 | 239 | -54 | 41 | 0 | RUNNING
1778919 | 3 | E | 50.00 | 50.00 | 44.812 | -8.645 | 239 | -54 | 41 | 0 | RUNNING
1778969 | 3 | E | 50.00 | 50.00 | 44.812 | -8.645 | 239 | -54 | 41 | 0 | RUNNING
1779019 | 3 | E | 50.00 | 50.00 | 44.812 | -8.645 | 239 | -54 | 41 | 0 | RUNNING
1779070 | 3 | E | 50.00 | 50.00 | 44.812 | -8.645 | 239 | -54 | 41 | 0 | RUNNING
1779120 | 3 | E | 50.00 | 50.00 | 44.812 | -8.645 | 239 | -54 | 41 | 0 | RUNNING
1779170 | 3 | E | 50.00 | 50.00 | 44.812 | -8.645 | 239 | -54 | 41 | 0 | RUNNING
1779220 | 3 | E | 50.00 | 50.00 | 44.812 | -8.645 | 239 | -54 | 41 | 0 | RUNNING
1779270 | 3 | E | 50.00 | 50.00 | 44.812 | -8.645 | 239 | -54 | 41 | 0 | RUNNING
1779320 | 3 | E | 50.00 | 50.00 | 44.812 | -8.645 | 239 | -54 | 41 | 0 | RUNNING
1779371 | 3 | E | 50.00 | 50.00 | 44.812 | -8.645 | 239 | -54 | 41 | 0 | RUNNING
1779421 | 3 | E | 50.00 | 50.00 | 44.812 | -8.645 | 239 | -54 | 41 | 0 | RUNNING
1779471 | 3 | E | 50.00 | 50.00 | 44.812 | -8.645 | 239 | -54 | 41 | 0 | RUNNING
1779521 | 3 | E | 50.00 | 50.00 | 44.812 | -8.645 | 239 | -54 | 41 | 0 | RUNNING
1779572 | 3 | E | 50.00 | 50.00 | 44.812 | -8.645 | 239 | -54 | 41 | 0 | RUNNING
1779622 | 3 | E | 50.00 | 50.00 | 44.812 | -8.645 | 239 | -54 | 41 | 0 | RUNNING
1779672 | 3 | E | 50.00 | 50.00 | 44.812 | -8.645 | 239 | -54 | 41 | 0 | RUNNING
1779722 | 3 | E | 50.00 | 50.00 | 44.812 | -8.645 | 239 | -54 | 41 | 0 | RUNNING
1779772 | 3 | E | 50.00 | 50.00 | 44.812 | -8.645 | 239 | -54 | 41 | 0 | RUNNING
1779822 | 3 | E | 50.00 | 50.00 | 44.812 | -8.645 | 239 | -54 | 41 | 0 | RUNNING
1779872 | 3 | E | 50.00 | 50.00 | 44.812 | -8.645 | 239 | -54 | 41 | 0 | RUNNING
1779923 | 3 | E | 50.00 | 50.00 | 44.812 | -8.645 | 239 | -54 | 41 | 0 | RUNNING
1779973 | 3 | E | 50.00 | 50.00 | 44.812 | -8.645 | 239 | -54 | 41 | 0 | RUNNING
1780023 | 3 | E | 50.00 | 50.00 | 44.812 | -8.645 | 239 | -54 | 41 | 0 | RUNNING
1780074 | 3 | E | 50.00 | 50.00 | 44.812 | -8.645 | 239 | -54 | 41 | 0 | RUNNING
1780124 | 3 | E | 50.00 | 50.00 | 44.812 | -8.645 | 239 | -54 | 41 | 0 | RUNNING
1780174 | 3 | E | 50.00 | 50.00 | 44.812 | -8.645 | 239 | -54 | 41 | 0 | RUNNING
1780224 | 3 | E | 50.00 | 50.00 | 44.812 | -8.645 | 239 | -54 | 41 | 0 | RUNNING
1780274 | 3 | E | 50.00 | 50.00 | 44.812 | -8.645 | 239 | -54 | 41 | 0 | RUNNING
1780324 | 3 | E | 50.00 | 50.00 | 44.812 | -8.645 | 239 | -54 | 41 | 0 | RUNNING
1780374 | 3 | E | 50.00 | 50.00 | 44.812 | -8.645 | 239 | -54 | 41 | 0 | RUNNING
1780425 | 3 | E | 50.00 | 50.00 | 44.812 | -8.645 | 239 | -54 | 41 | 0 | RUNNING
1780475 | 3 | E | 50.00 | 50.00 | 44.812 | -8.645 | 239 | -54 | 41 | 0 | RUNNING
1780525 | 3 | E | 50.00 | 50.00 | 44.812 | -8.645 | 239 | -54 | 41 | 0 | RUNNING
1780576 | 3 | E | 50.00 | 50.00 | 44.812 | -8.645 | 239 | -54 | 41 | 0 | RUNNING
1780626 | 3 | E | 50.00 | 50.00 | 44.812 | -8.645 | 239 | -54 | 41 | 0 | RUNNING
1780676 | 3 | E | 50.00 | 50.00 | 44.812 | -8.645 | 239 | -54 | 41 | 0 | RUNNING
1780726 | 3 | E | 50.00 | 50.00 | 44.812 | -8.645 | 239 | -54 | 41 | 0 | RUNNING
1780776 | 3 | E | 50.00 | 50.00 | 44.812 | -8.645 | 239 | -54 | 41 | 0 | RUNNING
1780826 | 3 | E | 50.00 | 50.00 | 44.812 | -8.645 | 239 | -54 | 41 | 0 | RUNNING
1780876 | 3 | E | 50.00 | 50.00 | 44.812 | -8.645 | 239 | -54 | 41 | 0 | RUNNING
1780927 | 3 | E | 50.00 | 50.00 | 44.812 | -8.645 | 239 | -54 | 41 | 0 | RUNNING
1780977 | 3 | E | 50.00 | 50.00 | 44.812 | -8.645 | 239 | -54 | 41 | 0 | RUNNING
1781027 | 3 | E | 50.00 | 50.00 | 44.812 | -8.645 | 239 | -54 | 41 | 0 | RUNNING
1781078 | 3 | E | 50.00 | 50.00 | 44.812 | -8.645 | 239 | -54 | 41 | 0 | RUNNING
1781128 | 3 | E | 50.00 | 50.00 | 44.812 | -8.645 | 239 | -54 | 41 | 0 | RUNNING
# TARGET ELBOW 90.00 deg
1781178 | 3 | E | 90.00 | 50.80 | 44.812 | -8.645 | 239 | -54 | 63 | 0 | RUNNING
1781228 | 3 | E | 90.00 | 51.80 | 44.812 | -8.645 | 239 | -54 | 71 | 0 | RUNNING
1781278 | 3 | E | 90.00 | 52.80 | 45.000 | -8.645 | 240 | -54 | 78 | 0 | RUNNING
1781328 | 3 | E | 90.00 | 53.80 | 45.375 | -8.645 | 242 | -54 | 68 | 0 | RUNNING
1781378 | 3 | E | 90.00 | 54.80 | 47.625 | -8.645 | 254 | -54 | 28 | 0 | RUNNING
1781429 | 3 | E | 90.00 | 55.80 | 49.500 | -8.645 | 264 | -54 | 67 | 0 | RUNNING
1781479 | 3 | E | 90.00 | 56.80 | 51.375 | -8.645 | 274 | -54 | 29 | 0 | RUNNING
1781529 | 3 | E | 90.00 | 57.80 | 52.875 | -8.645 | 282 | -54 | 40 | 0 | RUNNING
1781579 | 3 | E | 90.00 | 58.80 | 52.875 | -8.645 | 282 | -54 | 63 | 0 | RUNNING
1781630 | 3 | E | 90.00 | 59.80 | 52.875 | -8.645 | 282 | -54 | 71 | 0 | RUNNING
1781680 | 3 | E | 90.00 | 60.80 | 53.062 | -8.645 | 283 | -54 | 62 | 0 | RUNNING
1781730 | 3 | E | 90.00 | 61.80 | 53.062 | -8.645 | 283 | -54 | 85 | 0 | RUNNING
1781780 | 3 | E | 90.00 | 62.80 | 55.125 | -8.645 | 294 | -54 | 32 | 0 | RUNNING
1781830 | 3 | E | 90.00 | 63.80 | 57.375 | -8.645 | 306 | -54 | 52 | 0 | RUNNING
1781880 | 3 | E | 90.00 | 64.80 | 59.437 | -8.645 | 317 | -54 | 28 | 0 | RUNNING
1781931 | 3 | E | 90.00 | 65.80 | 60.750 | -8.645 | 324 | -54 | 41 | 0 | RUNNING
1781981 | 3 | E | 90.00 | 66.80 | 60.937 | -8.645 | 325 | -54 | 62 | 0 | RUNNING
1782031 | 3 | E | 90.00 | 67.80 | 60.937 | -8.645 | 325 | -54 | 70 | 0 | RUNNING
1782081 | 3 | E | 90.00 | 68.80 | 60.937 | -8.645 | 325 | -54 | 78 | 0 | RUNNING
1782132 | 3 | E | 90.00 | 69.80 | 61.312 | -8.645 | 327 | -54 | 68 | 0 | RUNNING
1782182 | 3 | E | 90.00 | 70.80 | 63.937 | -8.645 | 341 | -54 | 25 | 0 | RUNNING
1782232 | 3 | E | 90.00 | 71.80 | 65.625 | -8.645 | 350 | -54 | 50 | 0 | RUNNING
1782282 | 3 | E | 90.00 | 72.80 | 67.500 | -8.645 | 360 | -54 | 43 | 0 | RUNNING
1782332 | 3 | E | 90.00 | 73.80 | 69.000 | -8.645 | 368 | -54 | 24 | 0 | RUNNING
1782382 | 3 | E | 90.00 | 74.80 | 69.000 | -8.645 | 368 | -54 | 62 | 0 | RUNNING
1782432 | 3 | E | 90.00 | 75.80 | 69.000 | -8.645 | 368 | -54 | 70 | 0 | RUNNING
1782483 | 3 | E | 90.00 | 76.80 | 69.188 | -8.645 | 369 | -54 | 76 | 0 | RUNNING
1782533 | 3 | E | 90.00 | 77.80 | 70.875 | -8.645 | 378 | -54 | 26 | 0 | RUNNING
1782583 | 3 | E | 90.00 | 78.80 | 72.750 | -8.645 | 388 | -54 | 49 | 0 | RUNNING
1782634 | 3 | E | 90.00 | 79.80 | 73.125 | -8.645 | 390 | -54 | 69 | 0 | RUNNING
1782684 | 3 | E | 90.00 | 80.80 | 73.125 | -8.645 | 390 | -54 | 77 | 0 | RUNNING
1782734 | 3 | E | 90.00 | 81.80 | 75.000 | -8.645 | 400 | -54 | 26 | 0 | RUNNING
1782784 | 3 | E | 90.00 | 82.80 | 77.063 | -8.645 | 411 | -54 | 46 | 0 | RUNNING
1782834 | 3 | E | 90.00 | 83.80 | 77.250 | -8.645 | 412 | -54 | 68 | 0 | RUNNING
1782884 | 3 | E | 90.00 | 84.80 | 79.125 | -8.645 | 422 | -54 | 16 | 0 | RUNNING
1782934 | 3 | E | 90.00 | 85.80 | 80.813 | -8.645 | 431 | -54 | 40 | 0 | RUNNING
1782985 | 3 | E | 90.00 | 86.80 | 81.000 | -8.645 | 432 | -54 | 62 | 0 | RUNNING
1783035 | 3 | E | 90.00 | 87.80 | 81.000 | -8.645 | 432 | -54 | 70 | 0 | RUNNING
1783085 | 3 | E | 90.00 | 88.80 | 81.188 | -8.645 | 433 | -54 | 76 | 0 | RUNNING
1783136 | 3 | E | 90.00 | 89.80 | 82.500 | -8.645 | 440 | -54 | 14 | 0 | RUNNING
1783186 | 3 | E | 90.00 | 90.00 | 84.563 | -8.645 | 451 | -54 | 13 | 0 | RUNNING
1783236 | 3 | E | 90.00 | 90.00 | 84.750 | -8.645 | 452 | -54 | 42 | 0 | RUNNING
1783286 | 3 | E | 90.00 | 90.00 | 84.750 | -8.645 | 452 | -54 | 42 | 0 | RUNNING
1783336 | 3 | E | 90.00 | 90.00 | 84.750 | -8.645 | 452 | -54 | 42 | 0 | RUNNING
1783386 | 3 | E | 90.00 | 90.00 | 84.750 | -8.645 | 452 | -54 | 42 | 0 | RUNNING
1783436 | 3 | E | 90.00 | 90.00 | 84.750 | -8.645 | 452 | -54 | 42 | 0 | RUNNING
1783487 | 3 | E | 90.00 | 90.00 | 84.750 | -8.645 | 452 | -54 | 42 | 0 | RUNNING
1783537 | 3 | E | 90.00 | 90.00 | 84.750 | -8.645 | 452 | -54 | 42 | 0 | RUNNING
1783587 | 3 | E | 90.00 | 90.00 | 84.750 | -8.645 | 452 | -54 | 42 | 0 | RUNNING
1783638 | 3 | E | 90.00 | 90.00 | 84.750 | -8.645 | 452 | -54 | 42 | 0 | RUNNING
1783688 | 3 | E | 90.00 | 90.00 | 84.750 | -8.645 | 452 | -54 | 42 | 0 | RUNNING
1783738 | 3 | E | 90.00 | 90.00 | 84.750 | -8.645 | 452 | -54 | 42 | 0 | RUNNING
1783788 | 3 | E | 90.00 | 90.00 | 84.750 | -8.645 | 452 | -54 | 42 | 0 | RUNNING
1783838 | 3 | E | 90.00 | 90.00 | 84.750 | -8.645 | 452 | -54 | 42 | 0 | RUNNING
1783888 | 3 | E | 90.00 | 90.00 | 84.750 | -8.645 | 452 | -54 | 42 | 0 | RUNNING
1783938 | 3 | E | 90.00 | 90.00 | 84.750 | -8.645 | 452 | -54 | 42 | 0 | RUNNING
1783989 | 3 | E | 90.00 | 90.00 | 84.750 | -8.645 | 452 | -54 | 42 | 0 | RUNNING
1784039 | 3 | E | 90.00 | 90.00 | 84.750 | -8.645 | 452 | -54 | 42 | 0 | RUNNING
1784089 | 3 | E | 90.00 | 90.00 | 84.750 | -8.645 | 452 | -54 | 42 | 0 | RUNNING
1784139 | 3 | E | 90.00 | 90.00 | 84.750 | -8.645 | 452 | -54 | 42 | 0 | RUNNING
1784190 | 3 | E | 90.00 | 90.00 | 84.750 | -8.645 | 452 | -54 | 42 | 0 | RUNNING
1784240 | 3 | E | 90.00 | 90.00 | 84.750 | -8.645 | 452 | -54 | 42 | 0 | RUNNING
1784290 | 3 | E | 90.00 | 90.00 | 84.750 | -8.645 | 452 | -54 | 42 | 0 | RUNNING
1784340 | 3 | E | 90.00 | 90.00 | 84.750 | -8.645 | 452 | -54 | 42 | 0 | RUNNING
1784390 | 3 | E | 90.00 | 90.00 | 84.750 | -8.645 | 452 | -54 | 42 | 0 | RUNNING
1784440 | 3 | E | 90.00 | 90.00 | 84.750 | -8.645 | 452 | -54 | 42 | 0 | RUNNING
1784491 | 3 | E | 90.00 | 90.00 | 84.750 | -8.645 | 452 | -54 | 42 | 0 | RUNNING
1784541 | 3 | E | 90.00 | 90.00 | 84.750 | -8.645 | 452 | -54 | 42 | 0 | RUNNING
1784591 | 3 | E | 90.00 | 90.00 | 84.750 | -8.645 | 452 | -54 | 42 | 0 | RUNNING
1784641 | 3 | E | 90.00 | 90.00 | 84.750 | -8.645 | 452 | -54 | 42 | 0 | RUNNING
1784692 | 3 | E | 90.00 | 90.00 | 84.750 | -8.645 | 452 | -54 | 42 | 0 | RUNNING
1784742 | 3 | E | 90.00 | 90.00 | 84.750 | -8.645 | 452 | -54 | 42 | 0 | RUNNING
1784792 | 3 | E | 90.00 | 90.00 | 84.750 | -8.645 | 452 | -54 | 42 | 0 | RUNNING
1784842 | 3 | E | 90.00 | 90.00 | 84.750 | -8.645 | 452 | -54 | 42 | 0 | RUNNING
1784892 | 3 | E | 90.00 | 90.00 | 84.750 | -8.645 | 452 | -54 | 42 | 0 | RUNNING
1784942 | 3 | E | 90.00 | 90.00 | 84.750 | -8.645 | 452 | -54 | 42 | 0 | RUNNING
1784992 | 3 | E | 90.00 | 90.00 | 84.750 | -8.645 | 452 | -54 | 42 | 0 | RUNNING
1785043 | 3 | E | 90.00 | 90.00 | 84.750 | -8.645 | 452 | -54 | 42 | 0 | RUNNING
1785093 | 3 | E | 90.00 | 90.00 | 84.750 | -8.645 | 452 | -54 | 42 | 0 | RUNNING
1785143 | 3 | E | 90.00 | 90.00 | 84.750 | -8.645 | 452 | -54 | 42 | 0 | RUNNING
1785194 | 3 | E | 90.00 | 90.00 | 84.750 | -8.645 | 452 | -54 | 42 | 0 | RUNNING
1785244 | 3 | E | 90.00 | 90.00 | 84.750 | -8.645 | 452 | -54 | 42 | 0 | RUNNING
1785294 | 3 | E | 90.00 | 90.00 | 84.750 | -8.645 | 452 | -54 | 42 | 0 | RUNNING
1785344 | 3 | E | 90.00 | 90.00 | 84.750 | -8.645 | 452 | -54 | 42 | 0 | RUNNING
# TARGET ELBOW 50.00 deg
1785394 | 3 | E | 50.00 | 89.00 | 84.750 | -8.645 | 452 | -54 | 18 | 0 | RUNNING
1785444 | 3 | E | 50.00 | 88.00 | 84.750 | -8.645 | 452 | -54 | 10 | 0 | RUNNING
1785494 | 3 | E | 50.00 | 87.00 | 84.750 | -8.645 | 452 | -54 | 2 | 0 | RUNNING
1785545 | 3 | E | 50.00 | 86.00 | 84.750 | -8.645 | 452 | -54 | -5 | 0 | RUNNING
1785595 | 3 | E | 50.00 | 85.00 | 84.750 | -8.645 | 452 | -54 | -13 | 0 | RUNNING
1785645 | 3 | E | 50.00 | 84.00 | 84.563 | -8.645 | 451 | -54 | -20 | 0 | RUNNING
1785696 | 3 | E | 50.00 | 83.00 | 84.563 | -8.645 | 451 | -54 | -28 | 0 | RUNNING
1785746 | 3 | E | 50.00 | 82.00 | 84.375 | -8.645 | 450 | -54 | -34 | 0 | RUNNING
1785796 | 3 | E | 50.00 | 81.00 | 84.188 | -8.645 | 449 | -54 | -41 | 0 | RUNNING
1785846 | 3 | E | 50.00 | 80.00 | 84.188 | -8.645 | 449 | -54 | -49 | 0 | RUNNING
1785896 | 3 | E | 50.00 | 79.00 | 84.000 | -8.645 | 448 | -54 | -55 | 0 | RUNNING
1785946 | 3 | E | 50.00 | 78.00 | 84.000 | -8.645 | 448 | -54 | -63 | 0 | RUNNING
1785996 | 3 | E | 50.00 | 77.00 | 83.813 | -8.645 | 447 | -54 | -70 | 0 | RUNNING
1786047 | 3 | E | 50.00 | 76.00 | 83.438 | -8.645 | 445 | -54 | -60 | 0 | RUNNING
1786097 | 3 | E | 50.00 | 75.00 | 81.750 | -8.645 | 436 | -54 | -39 | 0 | RUNNING
1786147 | 3 | E | 50.00 | 74.00 | 79.875 | -8.645 | 426 | -54 | -17 | 0 | RUNNING
1786198 | 3 | E | 50.00 | 73.00 | 78.188 | -8.645 | 417 | -54 | -27 | 0 | RUNNING
1786248 | 3 | E | 50.00 | 72.00 | 77.813 | -8.645 | 415 | -54 | -62 | 0 | RUNNING
1786298 | 3 | E | 50.00 | 71.00 | 77.625 | -8.645 | 414 | -54 | -68 | 0 | RUNNING
1786348 | 3 | E | 50.00 | 70.00 | 77.438 | -8.645 | 413 | -54 | -75 | 0 | RUNNING
1786398 | 3 | E | 50.00 | 69.00 | 75.375 | -8.645 | 402 | -54 | -21 | 0 | RUNNING
1786448 | 3 | E | 50.00 | 68.00 | 73.688 | -8.645 | 393 | -54 | -46 | 0 | RUNNING
1786498 | 3 | E | 50.00 | 67.00 | 73.688 | -8.645 | 393 | -54 | -69 | 0 | RUNNING
1786549 | 3 | E | 50.00 | 66.00 | 73.313 | -8.645 | 391 | -54 | -59 | 0 | RUNNING
1786599 | 3 | E | 50.00 | 65.00 | 71.250 | -8.645 | 380 | -54 | -20 | 0 | RUNNING
1786649 | 3 | E | 50.00 | 64.00 | 69.563 | -8.645 | 371 | -54 | -45 | 0 | RUNNING
1786699 | 3 | E | 50.00 | 63.00 | 69.563 | -8.645 | 371 | -54 | -68 | 0 | RUNNING
1786750 | 3 | E | 50.00 | 62.00 | 67.875 | -8.645 | 362 | -54 | -17 | 0 | RUNNING
1786800 | 3 | E | 50.00 | 61.00 | 66.188 | -8.645 | 353 | -54 | -27 | 0 | RUNNING
1786850 | 3 | E | 50.00 | 60.00 | 65.625 | -8.645 | 350 | -54 | -60 | 0 | RUNNING
1786900 | 3 | E | 50.00 | 59.00 | 65.625 | -8.645 | 350 | -54 | -68 | 0 | RUNNING
1786950 | 3 | E | 50.00 | 58.00 | 65.250 | -8.645 | 348 | -54 | -58 | 0 | RUNNING
1787000 | 3 | E | 50.00 | 57.00 | 63.187 | -8.645 | 337 | -54 | -35 | 0 | RUNNING
1787051 | 3 | E | 50.00 | 56.00 | 61.687 | -8.645 | 329 | -54 | -61 | 0 | RUNNING
1787101 | 3 | E | 50.00 | 55.00 | 61.687 | -8.645 | 329 | -54 | -69 | 0 | RUNNING
1787151 | 3 | E | 50.00 | 54.00 | 61.500 | -8.645 | 328 | -54 | -75 | 0 | RUNNING
1787201 | 3 | E | 50.00 | 53.00 | 59.625 | -8.645 | 318 | -54 | -23 | 0 | RUNNING
1787252 | 3 | E | 50.00 | 52.00 | 57.562 | -8.645 | 307 | -54 | -30 | 0 | RUNNING
1787302 | 3 | E | 50.00 | 51.00 | 56.812 | -8.645 | 303 | -54 | -32 | 0 | RUNNING
1787352 | 3 | E | 50.00 | 50.00 | 55.125 | -8.645 | 294 | -54 | -41 | 0 | RUNNING
1787402 | 3 | E | 50.00 | 50.00 | 54.000 | -8.645 | 288 | -54 | -32 | 0 | RUNNING
1787452 | 3 | E | 50.00 | 50.00 | 54.000 | -8.645 | 288 | -54 | -32 | 0 | RUNNING
1787502 | 3 | E | 50.00 | 50.00 | 54.000 | -8.645 | 288 | -54 | -32 | 0 | RUNNING
1787552 | 3 | E | 50.00 | 50.00 | 54.000 | -8.645 | 288 | -54 | -32 | 0 | RUNNING
1787603 | 3 | E | 50.00 | 50.00 | 54.000 | -8.645 | 288 | -54 | -32 | 0 | RUNNING
1787653 | 3 | E | 50.00 | 50.00 | 54.000 | -8.645 | 288 | -54 | -32 | 0 | RUNNING
1787703 | 3 | E | 50.00 | 50.00 | 54.000 | -8.645 | 288 | -54 | -32 | 0 | RUNNING
1787754 | 3 | E | 50.00 | 50.00 | 54.000 | -8.645 | 288 | -54 | -32 | 0 | RUNNING
1787804 | 3 | E | 50.00 | 50.00 | 54.000 | -8.645 | 288 | -54 | -32 | 0 | RUNNING
1787854 | 3 | E | 50.00 | 50.00 | 54.000 | -8.645 | 288 | -54 | -32 | 0 | RUNNING
1787904 | 3 | E | 50.00 | 50.00 | 54.000 | -8.645 | 288 | -54 | -32 | 0 | RUNNING
1787954 | 3 | E | 50.00 | 50.00 | 54.000 | -8.645 | 288 | -54 | -32 | 0 | RUNNING
1788004 | 3 | E | 50.00 | 50.00 | 54.000 | -8.645 | 288 | -54 | -32 | 0 | RUNNING
1788054 | 3 | E | 50.00 | 50.00 | 54.000 | -8.645 | 288 | -54 | -32 | 0 | RUNNING
1788105 | 3 | E | 50.00 | 50.00 | 54.000 | -8.645 | 288 | -54 | -32 | 0 | RUNNING
1788155 | 3 | E | 50.00 | 50.00 | 54.000 | -8.645 | 288 | -54 | -32 | 0 | RUNNING
1788205 | 3 | E | 50.00 | 50.00 | 54.000 | -8.645 | 288 | -54 | -32 | 0 | RUNNING
1788256 | 3 | E | 50.00 | 50.00 | 54.000 | -8.645 | 288 | -54 | -32 | 0 | RUNNING
1788306 | 3 | E | 50.00 | 50.00 | 54.000 | -8.645 | 288 | -54 | -32 | 0 | RUNNING
1788356 | 3 | E | 50.00 | 50.00 | 54.000 | -8.645 | 288 | -54 | -32 | 0 | RUNNING
1788406 | 3 | E | 50.00 | 50.00 | 54.000 | -8.645 | 288 | -54 | -32 | 0 | RUNNING
1788456 | 3 | E | 50.00 | 50.00 | 54.000 | -8.645 | 288 | -54 | -32 | 0 | RUNNING
1788506 | 3 | E | 50.00 | 50.00 | 54.000 | -8.645 | 288 | -54 | -32 | 0 | RUNNING
1788556 | 3 | E | 50.00 | 50.00 | 54.000 | -8.645 | 288 | -54 | -32 | 0 | RUNNING
1788607 | 3 | E | 50.00 | 50.00 | 54.000 | -8.645 | 288 | -54 | -32 | 0 | RUNNING
1788657 | 3 | E | 50.00 | 50.00 | 54.000 | -8.645 | 288 | -54 | -32 | 0 | RUNNING
1788707 | 3 | E | 50.00 | 50.00 | 54.000 | -8.645 | 288 | -54 | -32 | 0 | RUNNING
1788758 | 3 | E | 50.00 | 50.00 | 54.000 | -8.645 | 288 | -54 | -32 | 0 | RUNNING
1788808 | 3 | E | 50.00 | 50.00 | 54.000 | -8.645 | 288 | -54 | -32 | 0 | RUNNING
1788858 | 3 | E | 50.00 | 50.00 | 54.000 | -8.645 | 288 | -54 | -32 | 0 | RUNNING
1788908 | 3 | E | 50.00 | 50.00 | 54.000 | -8.645 | 288 | -54 | -32 | 0 | RUNNING
1788958 | 3 | E | 50.00 | 50.00 | 54.000 | -8.645 | 288 | -54 | -32 | 0 | RUNNING
1789008 | 3 | E | 50.00 | 50.00 | 54.000 | -8.645 | 288 | -54 | -32 | 0 | RUNNING
1789058 | 3 | E | 50.00 | 50.00 | 54.000 | -8.645 | 288 | -54 | -32 | 0 | RUNNING
1789109 | 3 | E | 50.00 | 50.00 | 54.000 | -8.645 | 288 | -54 | -32 | 0 | RUNNING
1789159 | 3 | E | 50.00 | 50.00 | 54.000 | -8.645 | 288 | -54 | -32 | 0 | RUNNING
1789209 | 3 | E | 50.00 | 50.00 | 54.000 | -8.645 | 288 | -54 | -32 | 0 | RUNNING
# TARGET ELBOW 90.00 deg
1789259 | 3 | E | 90.00 | 50.20 | 54.000 | -8.645 | 288 | -54 | -14 | 0 | RUNNING
1789310 | 3 | E | 90.00 | 51.20 | 54.000 | -8.645 | 288 | -54 | -6 | 0 | RUNNING
1789360 | 3 | E | 90.00 | 52.20 | 54.000 | -8.645 | 288 | -54 | 1 | 0 | RUNNING
1789410 | 3 | E | 90.00 | 53.20 | 54.000 | -8.645 | 288 | -54 | 9 | 0 | RUNNING
1789460 | 3 | E | 90.00 | 54.20 | 54.000 | -8.645 | 288 | -54 | 17 | 0 | RUNNING
1789510 | 3 | E | 90.00 | 55.20 | 54.000 | -8.645 | 288 | -54 | 25 | 0 | RUNNING
1789560 | 3 | E | 90.00 | 56.20 | 54.187 | -8.645 | 289 | -54 | 32 | 0 | RUNNING
1789611 | 3 | E | 90.00 | 57.20 | 54.375 | -8.645 | 290 | -54 | 40 | 0 | RUNNING
1789661 | 3 | E | 90.00 | 58.20 | 54.562 | -8.645 | 291 | -54 | 30 | 0 | RUNNING
1789711 | 3 | E | 90.00 | 59.20 | 54.562 | -8.645 | 291 | -54 | 53 | 0 | RUNNING
1789761 | 3 | E | 90.00 | 60.20 | 54.750 | -8.645 | 292 | -54 | 59 | 0 | RUNNING
1789812 | 3 | E | 90.00 | 61.20 | 54.937 | -8.645 | 293 | -54 | 51 | 0 | RUNNING
1789862 | 3 | E | 90.00 | 62.20 | 54.937 | -8.645 | 293 | -54 | 74 | 0 | RUNNING
1789912 | 3 | E | 90.00 | 63.20 | 55.312 | -8.645 | 295 | -54 | 64 | 0 | RUNNING
1789962 | 3 | E | 90.00 | 64.20 | 57.187 | -8.645 | 305 | -54 | 42 | 0 | RUNNING
1790012 | 3 | E | 90.00 | 65.20 | 59.250 | -8.645 | 316 | -54 | 48 | 0 | RUNNING
1790062 | 3 | E | 90.00 | 66.20 | 60.937 | -8.645 | 325 | -54 | 43 | 0 | RUNNING
1790112 | 3 | E | 90.00 | 67.20 | 60.937 | -8.645 | 325 | -54 | 66 | 0 | RUNNING
1790163 | 3 | E | 90.00 | 68.20 | 60.937 | -8.645 | 325 | -54 | 74 | 0 | RUNNING
1790213 | 3 | E | 90.00 | 69.20 | 61.125 | -8.645 | 326 | -54 | 80 | 0 | RUNNING
1790263 | 3 | E | 90.00 | 70.20 | 62.625 | -8.645 | 334 | -54 | 31 | 0 | RUNNING
1790314 | 3 | E | 90.00 | 71.20 | 65.063 | -8.645 | 347 | -54 | 50 | 0 | RUNNING
1790364 | 3 | E | 90.00 | 72.20 | 65.625 | -8.645 | 350 | -54 | 53 | 0 | RUNNING
1790414 | 3 | E | 90.00 | 73.20 | 67.500 | -8.645 | 360 | -54 | 46 | 0 | RUNNING
1790464 | 3 | E | 90.00 | 74.20 | 69.000 | -8.645 | 368 | -54 | 57 | 0 | RUNNING
1790514 | 3 | E | 90.00 | 75.20 | 69.188 | -8.645 | 369 | -54 | 64 | 0 | RUNNING
1790564 | 3 | E | 90.00 | 76.20 | 69.188 | -8.645 | 369 | -54 | 72 | 0 | RUNNING
1790614 | 3 | E | 90.00 | 77.20 | 70.313 | -8.645 | 375 | -54 | 42 | 0 | RUNNING
1790665 | 3 | E | 90.00 | 78.20 | 72.375 | -8.645 | 386 | -54 | 17 | 0 | RUNNING
1790715 | 3 | E | 90.00 | 79.20 | 72.938 | -8.645 | 389 | -54 | 66 | 0 | RUNNING
1790765 | 3 | E | 90.00 | 80.20 | 72.938 | -8.645 | 389 | -54 | 74 | 0 | RUNNING
1790816 | 3 | E | 90.00 | 81.20 | 73.125 | -8.645 | 390 | -54 | 80 | 0 | RUNNING
1790866 | 3 | E | 90.00 | 82.20 | 74.625 | -8.645 | 398 | -54 | 16 | 0 | RUNNING
1790916 | 3 | E | 90.00 | 83.20 | 77.063 | -8.645 | 411 | -54 | 35 | 0 | RUNNING
1790966 | 3 | E | 90.00 | 84.20 | 78.750 | -8.645 | 420 | -54 | 29 | 0 | RUNNING
1791016 | 3 | E | 90.00 | 85.20 | 80.250 | -8.645 | 428 | -54 | 27 | 0 | RUNNING
1791066 | 3 | E | 90.00 | 86.20 | 81.000 | -8.645 | 432 | -54 | 57 | 0 | RUNNING
1791116 | 3 | E | 90.00 | 87.20 | 81.000 | -8.645 | 432 | -54 | 65 | 0 | RUNNING
1791167 | 3 | E | 90.00 | 88.20 | 81.000 | -8.645 | 432 | -54 | 73 | 0 | RUNNING
1791217 | 3 | E | 90.00 | 89.20 | 81.188 | -8.645 | 433 | -54 | 80 | 0 | RUNNING
1791267 | 3 | E | 90.00 | 90.00 | 83.063 | -8.645 | 443 | -54 | 10 | 0 | RUNNING
1791318 | 3 | E | 90.00 | 90.00 | 84.750 | -8.645 | 452 | -54 | 27 | 0 | RUNNING
1791368 | 3 | E | 90.00 | 90.00 | 84.750 | -8.645 | 452 | -54 | 42 | 0 | RUNNING
1791418 | 3 | E | 90.00 | 90.00 | 84.750 | -8.645 | 452 | -54 | 42 | 0 | RUNNING
1791468 | 3 | E | 90.00 | 90.00 | 84.750 | -8.645 | 452 | -54 | 42 | 0 | RUNNING
1791518 | 3 | E | 90.00 | 90.00 | 84.750 | -8.645 | 452 | -54 | 42 | 0 | RUNNING
1791568 | 3 | E | 90.00 | 90.00 | 84.750 | -8.645 | 452 | -54 | 42 | 0 | RUNNING
1791618 | 3 | E | 90.00 | 90.00 | 84.750 | -8.645 | 452 | -54 | 42 | 0 | RUNNING
1791669 | 3 | E | 90.00 | 90.00 | 84.750 | -8.645 | 452 | -54 | 42 | 0 | RUNNING
1791719 | 3 | E | 90.00 | 90.00 | 84.750 | -8.645 | 452 | -54 | 42 | 0 | RUNNING
1791769 | 3 | E | 90.00 | 90.00 | 84.750 | -8.645 | 452 | -54 | 42 | 0 | RUNNING
1791819 | 3 | E | 90.00 | 90.00 | 84.750 | -8.645 | 452 | -54 | 42 | 0 | RUNNING
1791870 | 3 | E | 90.00 | 90.00 | 84.750 | -8.645 | 452 | -54 | 42 | 0 | RUNNING
1791920 | 3 | E | 90.00 | 90.00 | 84.750 | -8.645 | 452 | -54 | 42 | 0 | RUNNING
1791970 | 3 | E | 90.00 | 90.00 | 84.750 | -8.645 | 452 | -54 | 42 | 0 | RUNNING
1792020 | 3 | E | 90.00 | 90.00 | 84.750 | -8.645 | 452 | -54 | 42 | 0 | RUNNING
1792070 | 3 | E | 90.00 | 90.00 | 84.750 | -8.645 | 452 | -54 | 42 | 0 | RUNNING
1792120 | 3 | E | 90.00 | 90.00 | 84.750 | -8.645 | 452 | -54 | 42 | 0 | RUNNING
1792171 | 3 | E | 90.00 | 90.00 | 84.750 | -8.645 | 452 | -54 | 42 | 0 | RUNNING
1792221 | 3 | E | 90.00 | 90.00 | 84.750 | -8.645 | 452 | -54 | 42 | 0 | RUNNING
1792271 | 3 | E | 90.00 | 90.00 | 84.750 | -8.645 | 452 | -54 | 42 | 0 | RUNNING
1792321 | 3 | E | 90.00 | 90.00 | 84.750 | -8.645 | 452 | -54 | 42 | 0 | RUNNING
1792372 | 3 | E | 90.00 | 90.00 | 84.750 | -8.645 | 452 | -54 | 42 | 0 | RUNNING
1792422 | 3 | E | 90.00 | 90.00 | 84.750 | -8.645 | 452 | -54 | 42 | 0 | RUNNING
1792472 | 3 | E | 90.00 | 90.00 | 84.750 | -8.645 | 452 | -54 | 42 | 0 | RUNNING
1792522 | 3 | E | 90.00 | 90.00 | 84.750 | -8.645 | 452 | -54 | 42 | 0 | RUNNING
1792572 | 3 | E | 90.00 | 90.00 | 84.750 | -8.645 | 452 | -54 | 42 | 0 | RUNNING
1792622 | 3 | E | 90.00 | 90.00 | 84.750 | -8.645 | 452 | -54 | 42 | 0 | RUNNING
1792672 | 3 | E | 90.00 | 90.00 | 84.750 | -8.645 | 452 | -54 | 42 | 0 | RUNNING
1792723 | 3 | E | 90.00 | 90.00 | 84.750 | -8.645 | 452 | -54 | 42 | 0 | RUNNING
1792773 | 3 | E | 90.00 | 90.00 | 84.750 | -8.645 | 452 | -54 | 42 | 0 | RUNNING
1792823 | 3 | E | 90.00 | 90.00 | 84.750 | -8.645 | 452 | -54 | 42 | 0 | RUNNING
1792874 | 3 | E | 90.00 | 90.00 | 84.750 | -8.645 | 452 | -54 | 42 | 0 | RUNNING
1792924 | 3 | E | 90.00 | 90.00 | 84.750 | -8.645 | 452 | -54 | 42 | 0 | RUNNING
1792974 | 3 | E | 90.00 | 90.00 | 84.750 | -8.645 | 452 | -54 | 42 | 0 | RUNNING
1793024 | 3 | E | 90.00 | 90.00 | 84.750 | -8.645 | 452 | -54 | 42 | 0 | RUNNING
1793074 | 3 | E | 90.00 | 90.00 | 84.750 | -8.645 | 452 | -54 | 42 | 0 | RUNNING
1793124 | 3 | E | 90.00 | 90.00 | 84.750 | -8.645 | 452 | -54 | 42 | 0 | RUNNING
1793174 | 3 | E | 90.00 | 90.00 | 84.750 | -8.645 | 452 | -54 | 42 | 0 | RUNNING
1793225 | 3 | E | 90.00 | 90.00 | 84.750 | -8.645 | 452 | -54 | 42 | 0 | RUNNING
1793275 | 3 | E | 90.00 | 90.00 | 84.750 | -8.645 | 452 | -54 | 42 | 0 | RUNNING
1793325 | 3 | E | 90.00 | 90.00 | 84.750 | -8.645 | 452 | -54 | 42 | 0 | RUNNING
1793376 | 3 | E | 90.00 | 90.00 | 84.750 | -8.645 | 452 | -54 | 42 | 0 | RUNNING
1793426 | 3 | E | 90.00 | 90.00 | 84.750 | -8.645 | 452 | -54 | 42 | 0 | RUNNING
1793476 | 3 | E | 90.00 | 90.00 | 84.750 | -8.645 | 452 | -54 | 42 | 0 | RUNNING
1793526 | 3 | E | 90.00 | 90.00 | 84.750 | -8.645 | 452 | -54 | 42 | 0 | RUNNING
1793576 | 3 | E | 90.00 | 90.00 | 84.750 | -8.645 | 452 | -54 | 42 | 0 | RUNNING
1793626 | 3 | E | 90.00 | 90.00 | 84.750 | -8.645 | 452 | -54 | 42 | 0 | RUNNING
1793676 | 3 | E | 90.00 | 90.00 | 84.750 | -8.645 | 452 | -54 | 42 | 0 | RUNNING
1793727 | 3 | E | 90.00 | 90.00 | 84.750 | -8.645 | 452 | -54 | 42 | 0 | RUNNING
1793777 | 3 | E | 90.00 | 90.00 | 84.750 | -8.645 | 452 | -54 | 42 | 0 | RUNNING
1793827 | 3 | E | 90.00 | 90.00 | 84.750 | -8.645 | 452 | -54 | 42 | 0 | RUNNING
1793878 | 3 | E | 90.00 | 90.00 | 84.750 | -8.645 | 452 | -54 | 42 | 0 | RUNNING
1793928 | 3 | E | 90.00 | 90.00 | 84.750 | -8.645 | 452 | -54 | 42 | 0 | RUNNING
1793978 | 3 | E | 90.00 | 90.00 | 84.750 | -8.645 | 452 | -54 | 42 | 0 | RUNNING
1794028 | 3 | E | 90.00 | 90.00 | 84.750 | -8.645 | 452 | -54 | 42 | 0 | RUNNING
# TARGET ELBOW 50.00 deg
1794078 | 3 | E | 50.00 | 89.60 | 84.750 | -8.645 | 452 | -54 | 22 | 0 | RUNNING
1794128 | 3 | E | 50.00 | 88.60 | 84.750 | -8.645 | 452 | -54 | 14 | 0 | RUNNING
1794178 | 3 | E | 50.00 | 87.60 | 84.750 | -8.645 | 452 | -54 | 6 | 0 | RUNNING
1794229 | 3 | E | 50.00 | 86.60 | 84.750 | -8.645 | 452 | -54 | -1 | 0 | RUNNING
1794279 | 3 | E | 50.00 | 85.60 | 84.750 | -8.645 | 452 | -54 | -9 | 0 | RUNNING
1794329 | 3 | E | 50.00 | 84.60 | 84.563 | -8.645 | 451 | -54 | -15 | 0 | RUNNING
1794379 | 3 | E | 50.00 | 83.60 | 84.563 | -8.645 | 451 | -54 | -23 | 0 | RUNNING
1794430 | 3 | E | 50.00 | 82.60 | 84.375 | -8.645 | 450 | -54 | -15 | 0 | RUNNING
1794480 | 3 | E | 50.00 | 81.60 | 84.375 | -8.645 | 450 | -54 | -38 | 0 | RUNNING
1794530 | 3 | E | 50.00 | 80.60 | 84.188 | -8.645 | 449 | -54 | -44 | 0 | RUNNING
1794580 | 3 | E | 50.00 | 79.60 | 84.188 | -8.645 | 449 | -54 | -52 | 0 | RUNNING
1794630 | 3 | E | 50.00 | 78.60 | 84.000 | -8.645 | 448 | -54 | -59 | 0 | RUNNING
1794680 | 3 | E | 50.00 | 77.60 | 83.813 | -8.645 | 447 | -54 | -65 | 0 | RUNNING
1794731 | 3 | E | 50.00 | 76.60 | 83.813 | -8.645 | 447 | -54 | -73 | 0 | RUNNING
1794781 | 3 | E | 50.00 | 75.60 | 83.063 | -8.645 | 443 | -54 | -60 | 0 | RUNNING
1794831 | 3 | E | 50.00 | 74.60 | 81.188 | -8.645 | 433 | -54 | -53 | 0 | RUNNING
1794881 | 3 | E | 50.00 | 73.60 | 79.313 | -8.645 | 423 | -54 | -46 | 0 | RUNNING
1794932 | 3 | E | 50.00 | 72.60 | 77.813 | -8.645 | 415 | -54 | -57 | 0 | RUNNING
1794982 | 3 | E | 50.00 | 71.60 | 77.625 | -8.645 | 414 | -54 | -49 | 0 | RUNNING
1795032 | 3 | E | 50.00 | 70.60 | 77.625 | -8.645 | 414 | -54 | -72 | 0 | RUNNING
1795082 | 3 | E | 50.00 | 69.60 | 76.875 | -8.645 | 410 | -54 | -44 | 0 | RUNNING
1795132 | 3 | E | 50.00 | 68.60 | 74.813 | -8.645 | 399 | -54 | -35 | 0 | RUNNING
1795182 | 3 | E | 50.00 | 67.60 | 73.688 | -8.645 | 393 | -54 | -64 | 0 | RUNNING
1795232 | 3 | E | 50.00 | 66.60 | 73.688 | -8.645 | 393 | -54 | -72 | 0 | RUNNING
1795283 | 3 | E | 50.00 | 65.60 | 73.313 | -8.645 | 391 | -54 | -77 | 0 | RUNNING
1795333 | 3 | E | 50.00 | 64.60 | 70.875 | -8.645 | 378 | -54 | -36 | 0 | RUNNING
1795383 | 3 | E | 50.00 | 63.60 | 69.563 | -8.645 | 371 | -54 | -63 | 0 | RUNNING
1795434 | 3 | E | 50.00 | 62.60 | 68.063 | -8.645 | 363 | -54 | -14 | 0 | RUNNING
1795484 | 3 | E | 50.00 | 61.60 | 66.563 | -8.645 | 355 | -54 | -25 | 0 | RUNNING
1795534 | 3 | E | 50.00 | 60.60 | 65.813 | -8.645 | 351 | -54 | -57 | 0 | RUNNING
1795584 | 3 | E | 50.00 | 59.60 | 65.813 | -8.645 | 351 | -54 | -65 | 0 | RUNNING
1795634 | 3 | E | 50.00 | 58.60 | 65.625 | -8.645 | 350 | -54 | -57 | 0 | RUNNING
1795684 | 3 | E | 50.00 | 57.60 | 65.438 | -8.645 | 349 | -54 | -78 | 0 | RUNNING
1795734 | 3 | E | 50.00 | 56.60 | 63.187 | -8.645 | 337 | -54 | -38 | 0 | RUNNING
1795785 | 3 | E | 50.00 | 55.60 | 61.500 | -8.645 | 328 | -54 | -48 | 0 | RUNNING
1795835 | 3 | E | 50.00 | 54.60 | 61.125 | -8.645 | 326 | -54 | -53 | 0 | RUNNING
1795885 | 3 | E | 50.00 | 53.60 | 59.062 | -8.645 | 315 | -54 | -29 | 0 | RUNNING
1795936 | 3 | E | 50.00 | 52.60 | 57.750 | -8.645 | 308 | -54 | -57 | 0 | RUNNING
1795986 | 3 | E | 50.00 | 51.60 | 57.750 | -8.645 | 308 | -54 | -65 | 0 | RUNNING
1796036 | 3 | E | 50.00 | 50.60 | 57.750 | -8.645 | 308 | -54 | -73 | 0 | RUNNING
1796086 | 3 | E | 50.00 | 50.00 | 57.562 | -8.645 | 307 | -54 | -60 | 0 | RUNNING
1796136 | 3 | E | 50.00 | 50.00 | 56.812 | -8.645 | 303 | -54 | -24 | 0 | RUNNING
1796186 | 3 | E | 50.00 | 50.00 | 55.687 | -8.645 | 297 | -54 | -45 | 0 | RUNNING
1796236 | 3 | E | 50.00 | 50.00 | 55.687 | -8.645 | 297 | -54 | -45 | 0 | RUNNING
1796287 | 3 | E | 50.00 | 50.00 | 55.687 | -8.645 | 297 | -54 | -45 | 0 | RUNNING
1796337 | 3 | E | 50.00 | 50.00 | 55.687 | -8.645 | 297 | -54 | -45 | 0 | RUNNING
1796387 | 3 | E | 50.00 | 50.00 | 55.687 | -8.645 | 297 | -54 | -45 | 0 | RUNNING
1796438 | 3 | E | 50.00 | 50.00 | 55.687 | -8.645 | 297 | -54 | -45 | 0 | RUNNING
1796488 | 3 | E | 50.00 | 50.00 | 55.687 | -8.645 | 297 | -54 | -45 | 0 | RUNNING
1796538 | 3 | E | 50.00 | 50.00 | 55.687 | -8.645 | 297 | -54 | -45 | 0 | RUNNING
1796588 | 3 | E | 50.00 | 50.00 | 55.687 | -8.645 | 297 | -54 | -45 | 0 | RUNNING
1796638 | 3 | E | 50.00 | 50.00 | 55.687 | -8.645 | 297 | -54 | -45 | 0 | RUNNING
1796688 | 3 | E | 50.00 | 50.00 | 55.687 | -8.645 | 297 | -54 | -45 | 0 | RUNNING
1796738 | 3 | E | 50.00 | 50.00 | 55.687 | -8.645 | 297 | -54 | -45 | 0 | RUNNING
1796789 | 3 | E | 50.00 | 50.00 | 55.687 | -8.645 | 297 | -54 | -45 | 0 | RUNNING
1796839 | 3 | E | 50.00 | 50.00 | 55.687 | -8.645 | 297 | -54 | -45 | 0 | RUNNING
1796889 | 3 | E | 50.00 | 50.00 | 55.687 | -8.645 | 297 | -54 | -45 | 0 | RUNNING
1796939 | 3 | E | 50.00 | 50.00 | 55.687 | -8.645 | 297 | -54 | -45 | 0 | RUNNING
1796990 | 3 | E | 50.00 | 50.00 | 55.687 | -8.645 | 297 | -54 | -45 | 0 | RUNNING
1797040 | 3 | E | 50.00 | 50.00 | 55.687 | -8.645 | 297 | -54 | -45 | 0 | RUNNING
1797090 | 3 | E | 50.00 | 50.00 | 55.687 | -8.645 | 297 | -54 | -45 | 0 | RUNNING
1797140 | 3 | E | 50.00 | 50.00 | 55.687 | -8.645 | 297 | -54 | -45 | 0 | RUNNING
1797190 | 3 | E | 50.00 | 50.00 | 55.687 | -8.645 | 297 | -54 | -45 | 0 | RUNNING
1797240 | 3 | E | 50.00 | 50.00 | 55.687 | -8.645 | 297 | -54 | -45 | 0 | RUNNING
1797291 | 3 | E | 50.00 | 50.00 | 55.687 | -8.645 | 297 | -54 | -45 | 0 | RUNNING
1797341 | 3 | E | 50.00 | 50.00 | 55.687 | -8.645 | 297 | -54 | -45 | 0 | RUNNING
1797391 | 3 | E | 50.00 | 50.00 | 55.687 | -8.645 | 297 | -54 | -45 | 0 | RUNNING
1797441 | 3 | E | 50.00 | 50.00 | 55.687 | -8.645 | 297 | -54 | -45 | 0 | RUNNING
1797492 | 3 | E | 50.00 | 50.00 | 55.687 | -8.645 | 297 | -54 | -45 | 0 | RUNNING
1797542 | 3 | E | 50.00 | 50.00 | 55.687 | -8.645 | 297 | -54 | -45 | 0 | RUNNING
1797592 | 3 | E | 50.00 | 50.00 | 55.687 | -8.645 | 297 | -54 | -45 | 0 | RUNNING
1797642 | 3 | E | 50.00 | 50.00 | 55.687 | -8.645 | 297 | -54 | -45 | 0 | RUNNING
1797692 | 3 | E | 50.00 | 50.00 | 55.687 | -8.645 | 297 | -54 | -45 | 0 | RUNNING
1797742 | 3 | E | 50.00 | 50.00 | 55.687 | -8.645 | 297 | -54 | -45 | 0 | RUNNING
1797792 | 3 | E | 50.00 | 50.00 | 55.687 | -8.645 | 297 | -54 | -45 | 0 | RUNNING
1797843 | 3 | E | 50.00 | 50.00 | 55.687 | -8.645 | 297 | -54 | -45 | 0 | RUNNING
1797893 | 3 | E | 50.00 | 50.00 | 55.687 | -8.645 | 297 | -54 | -45 | 0 | RUNNING
1797943 | 3 | E | 50.00 | 50.00 | 55.687 | -8.645 | 297 | -54 | -45 | 0 | RUNNING
1797994 | 3 | E | 50.00 | 50.00 | 55.687 | -8.645 | 297 | -54 | -45 | 0 | RUNNING
1798044 | 3 | E | 50.00 | 50.00 | 55.687 | -8.645 | 297 | -54 | -45 | 0 | RUNNING
1798094 | 3 | E | 50.00 | 50.00 | 55.687 | -8.645 | 297 | -54 | -45 | 0 | RUNNING
1798144 | 3 | E | 50.00 | 50.00 | 55.687 | -8.645 | 297 | -54 | -45 | 0 | RUNNING
1798194 | 3 | E | 50.00 | 50.00 | 55.687 | -8.645 | 297 | -54 | -45 | 0 | RUNNING
# TARGET ELBOW 90.00 deg
1798244 | 3 | E | 90.00 | 50.80 | 55.687 | -8.645 | 297 | -54 | -23 | 0 | RUNNING
1798294 | 3 | E | 90.00 | 51.80 | 55.687 | -8.645 | 297 | -54 | -15 | 0 | RUNNING
1798345 | 3 | E | 90.00 | 52.80 | 56.062 | -8.645 | 299 | -54 | -25 | 0 | RUNNING
1798395 | 3 | E | 90.00 | 53.80 | 56.062 | -8.645 | 299 | -54 | -2 | 0 | RUNNING
1798445 | 3 | E | 90.00 | 54.80 | 56.062 | -8.645 | 299 | -54 | 5 | 0 | RUNNING
1798496 | 3 | E | 90.00 | 55.80 | 56.062 | -8.645 | 299 | -54 | 13 | 0 | RUNNING
1798546 | 3 | E | 90.00 | 56.80 | 56.062 | -8.645 | 299 | -54 | 21 | 0 | RUNNING
1798596 | 3 | E | 90.00 | 57.80 | 56.062 | -8.645 | 299 | -54 | 29 | 0 | RUNNING
1798646 | 3 | E | 90.00 | 58.80 | 56.250 | -8.645 | 300 | -54 | 36 | 0 | RUNNING
1798696 | 3 | E | 90.00 | 59.80 | 56.250 | -8.645 | 300 | -54 | 44 | 0 | RUNNING
1798746 | 3 | E | 90.00 | 60.80 | 56.437 | -8.645 | 301 | -54 | 50 | 0 | RUNNING
1798796 | 3 | E | 90.00 | 61.80 | 56.625 | -8.645 | 302 | -54 | 57 | 0 | RUNNING
1798847 | 3 | E | 90.00 | 62.80 | 56.625 | -8.645 | 302 | -54 | 65 | 0 | RUNNING
1798897 | 3 | E | 90.00 | 63.80 | 56.812 | -8.645 | 303 | -54 | 71 | 0 | RUNNING
1798947 | 3 | E | 90.00 | 64.80 | 57.000 | -8.645 | 304 | -54 | 63 | 0 | RUNNING
1798998 | 3 | E | 90.00 | 65.80 | 57.187 | -8.645 | 305 | -54 | 84 | 0 | RUNNING
1799048 | 3 | E | 90.00 | 66.80 | 59.625 | -8.645 | 318 | -54 | 28 | 0 | RUNNING
1799098 | 3 | E | 90.00 | 67.80 | 61.312 | -8.645 | 327 | -54 | 52 | 0 | RUNNING
1799148 | 3 | E | 90.00 | 68.80 | 63.375 | -8.645 | 338 | -54 | 29 | 0 | RUNNING
1799198 | 3 | E | 90.00 | 69.80 | 64.875 | -8.645 | 346 | -54 | 40 | 0 | RUNNING
1799248 | 3 | E | 90.00 | 70.80 | 64.875 | -8.645 | 346 | -54 | 63 | 0 | RUNNING
1799298 | 3 | E | 90.00 | 71.80 | 64.875 | -8.645 | 346 | -54 | 71 | 0 | RUNNING
1799349 | 3 | E | 90.00 | 72.80 | 65.063 | -8.645 | 347 | -54 | 77 | 0 | RUNNING
1799399 | 3 | E | 90.00 | 73.80 | 65.250 | -8.645 | 348 | -54 | 69 | 0 | RUNNING
1799449 | 3 | E | 90.00 | 74.80 | 67.313 | -8.645 | 359 | -54 | 32 | 0 | RUNNING
1799499 | 3 | E | 90.00 | 75.80 | 69.563 | -8.645 | 371 | -54 | 35 | 0 | RUNNING
1799550 | 3 | E | 90.00 | 76.80 | 71.438 | -8.645 | 381 | -54 | 43 | 0 | RUNNING
1799600 | 3 | E | 90.00 | 77.80 | 72.750 | -8.645 | 388 | -54 | 41 | 0 | RUNNING
1799650 | 3 | E | 90.00 | 78.80 | 72.750 | -8.645 | 388 | -54 | 64 | 0 | RUNNING
1799700 | 3 | E | 90.00 | 79.80 | 72.750 | -8.645 | 388 | -54 | 72 | 0 | RUNNING
1799750 | 3 | E | 90.00 | 80.80 | 72.938 | -8.645 | 389 | -54 | 78 | 0 | RUNNING
1799800 | 3 | E | 90.00 | 81.80 | 73.313 | -8.645 | 391 | -54 | 68 | 0 | RUNNING
1799851 | 3 | E | 90.00 | 82.80 | 75.563 | -8.645 | 403 | -54 | 28 | 0 | RUNNING
1799901 | 3 | E | 90.00 | 83.80 | 77.625 | -8.645 | 414 | -54 | 50 | 0 | RUNNING
1799951 | 3 | E | 90.00 | 84.80 | 79.500 | -8.645 | 424 | -54 | 44 | 0 | RUNNING
1800001 | 3 | E | 90.00 | 85.80 | 81.000 | -8.645 | 432 | -54 | 39 | 0 | RUNNING
1800052 | 3 | E | 90.00 | 86.80 | 81.000 | -8.645 | 432 | -54 | 62 | 0 | RUNNING
1800102 | 3 | E | 90.00 | 87.80 | 81.000 | -8.645 | 432 | -54 | 70 | 0 | RUNNING
1800152 | 3 | E | 90.00 | 88.80 | 81.000 | -8.645 | 432 | -54 | 78 | 0 | RUNNING
1800202 | 3 | E | 90.00 | 89.80 | 81.750 | -8.645 | 436 | -54 | 50 | 0 | RUNNING
1800252 | 3 | E | 90.00 | 90.00 | 84.000 | -8.645 | 448 | -54 | 18 | 0 | RUNNING
1800302 | 3 | E | 90.00 | 90.00 | 84.750 | -8.645 | 452 | -54 | 42 | 0 | RUNNING
1800352 | 3 | E | 90.00 | 90.00 | 84.750 | -8.645 | 452 | -54 | 42 | 0 | RUNNING
1800403 | 3 | E | 90.00 | 90.00 | 84.750 | -8.645 | 452 | -54 | 42 | 0 | RUNNING
1800453 | 3 | E | 90.00 | 90.00 | 84.750 | -8.645 | 452 | -54 | 42 | 0 | RUNNING
1800503 | 3 | E | 90.00 | 90.00 | 84.750 | -8.645 | 452 | -54 | 42 | 0 | RUNNING
1800554 | 3 | E | 90.00 | 90.00 | 84.750 | -8.645 | 452 | -54 | 42 | 0 | RUNNING
1800604 | 3 | E | 90.00 | 90.00 | 84.750 | -8.645 | 452 | -54 | 42 | 0 | RUNNING
1800654 | 3 | E | 90.00 | 90.00 | 84.750 | -8.645 | 452 | -54 | 42 | 0 | RUNNING
1800704 | 3 | E | 90.00 | 90.00 | 84.750 | -8.645 | 452 | -54 | 42 | 0 | RUNNING
1800754 | 3 | E | 90.00 | 90.00 | 84.750 | -8.645 | 452 | -54 | 42 | 0 | RUNNING
1800804 | 3 | E | 90.00 | 90.00 | 84.750 | -8.645 | 452 | -54 | 42 | 0 | RUNNING
1800854 | 3 | E | 90.00 | 90.00 | 84.750 | -8.645 | 452 | -54 | 42 | 0 | RUNNING
1800905 | 3 | E | 90.00 | 90.00 | 84.750 | -8.645 | 452 | -54 | 42 | 0 | RUNNING
1800955 | 3 | E | 90.00 | 90.00 | 84.750 | -8.645 | 452 | -54 | 42 | 0 | RUNNING
1801005 | 3 | E | 90.00 | 90.00 | 84.750 | -8.645 | 452 | -54 | 42 | 0 | RUNNING
1801056 | 3 | E | 90.00 | 90.00 | 84.750 | -8.645 | 452 | -54 | 42 | 0 | RUNNING
1801106 | 3 | E | 90.00 | 90.00 | 84.750 | -8.645 | 452 | -54 | 42 | 0 | RUNNING
1801156 | 3 | E | 90.00 | 90.00 | 84.750 | -8.645 | 452 | -54 | 42 | 0 | RUNNING
1801206 | 3 | E | 90.00 | 90.00 | 84.750 | -8.645 | 452 | -54 | 42 | 0 | RUNNING
1801256 | 3 | E | 90.00 | 90.00 | 84.750 | -8.645 | 452 | -54 | 42 | 0 | RUNNING
1801306 | 3 | E | 90.00 | 90.00 | 84.750 | -8.645 | 452 | -54 | 42 | 0 | RUNNING
1801356 | 3 | E | 90.00 | 90.00 | 84.750 | -8.645 | 452 | -54 | 42 | 0 | RUNNING
1801407 | 3 | E | 90.00 | 90.00 | 84.750 | -8.645 | 452 | -54 | 42 | 0 | RUNNING
1801457 | 3 | E | 90.00 | 90.00 | 84.750 | -8.645 | 452 | -54 | 42 | 0 | RUNNING
1801507 | 3 | E | 90.00 | 90.00 | 84.750 | -8.645 | 452 | -54 | 42 | 0 | RUNNING
1801558 | 3 | E | 90.00 | 90.00 | 84.750 | -8.645 | 452 | -54 | 42 | 0 | RUNNING
1801608 | 3 | E | 90.00 | 90.00 | 84.750 | -8.645 | 452 | -54 | 42 | 0 | RUNNING
1801658 | 3 | E | 90.00 | 90.00 | 84.750 | -8.645 | 452 | -54 | 42 | 0 | RUNNING
1801708 | 3 | E | 90.00 | 90.00 | 84.750 | -8.645 | 452 | -54 | 42 | 0 | RUNNING
1801758 | 3 | E | 90.00 | 90.00 | 84.750 | -8.645 | 452 | -54 | 42 | 0 | RUNNING
1801808 | 3 | E | 90.00 | 90.00 | 84.750 | -8.645 | 452 | -54 | 42 | 0 | RUNNING
1801858 | 3 | E | 90.00 | 90.00 | 84.750 | -8.645 | 452 | -54 | 42 | 0 | RUNNING
1801909 | 3 | E | 90.00 | 90.00 | 84.750 | -8.645 | 452 | -54 | 42 | 0 | RUNNING
1801959 | 3 | E | 90.00 | 90.00 | 84.750 | -8.645 | 452 | -54 | 42 | 0 | RUNNING
1802009 | 3 | E | 90.00 | 90.00 | 84.750 | -8.645 | 452 | -54 | 42 | 0 | RUNNING
1802059 | 3 | E | 90.00 | 90.00 | 84.750 | -8.645 | 452 | -54 | 42 | 0 | RUNNING
1802110 | 3 | E | 90.00 | 90.00 | 84.750 | -8.645 | 452 | -54 | 42 | 0 | RUNNING
1802160 | 3 | E | 90.00 | 90.00 | 84.750 | -8.645 | 452 | -54 | 42 | 0 | RUNNING
1802210 | 3 | E | 90.00 | 90.00 | 84.750 | -8.645 | 452 | -54 | 42 | 0 | RUNNING
1802260 | 3 | E | 90.00 | 90.00 | 84.750 | -8.645 | 452 | -54 | 42 | 0 | RUNNING
1802310 | 3 | E | 90.00 | 90.00 | 84.750 | -8.645 | 452 | -54 | 42 | 0 | RUNNING
1802360 | 3 | E | 90.00 | 90.00 | 84.750 | -8.645 | 452 | -54 | 42 | 0 | RUNNING
1802411 | 3 | E | 90.00 | 90.00 | 84.750 | -8.645 | 452 | -54 | 42 | 0 | RUNNING
1802461 | 3 | E | 90.00 | 90.00 | 84.750 | -8.645 | 452 | -54 | 42 | 0 | RUNNING
1802511 | 3 | E | 90.00 | 90.00 | 84.750 | -8.645 | 452 | -54 | 42 | 0 | RUNNING
1802561 | 3 | E | 90.00 | 90.00 | 84.750 | -8.645 | 452 | -54 | 42 | 0 | RUNNING
# TARGET ELBOW 50.00 deg
1802612 | 3 | E | 50.00 | 89.00 | 84.750 | -8.645 | 452 | -54 | 18 | 0 | RUNNING
1802662 | 3 | E | 50.00 | 88.00 | 84.750 | -8.645 | 452 | -54 | 10 | 0 | RUNNING
1802712 | 3 | E | 50.00 | 87.00 | 84.750 | -8.645 | 452 | -54 | 2 | 0 | RUNNING
1802762 | 3 | E | 50.00 | 86.00 | 84.750 | -8.645 | 452 | -54 | -5 | 0 | RUNNING
1802812 | 3 | E | 50.00 | 85.00 | 84.750 | -8.645 | 452 | -54 | -13 | 0 | RUNNING
1802862 | 3 | E | 50.00 | 84.00 | 84.563 | -8.645 | 451 | -54 | -20 | 0 | RUNNING
1802912 | 3 | E | 50.00 | 83.00 | 84.563 | -8.645 | 451 | -54 | -28 | 0 | RUNNING
1802963 | 3 | E | 50.00 | 82.00 | 84.375 | -8.645 | 450 | -54 | -34 | 0 | RUNNING
1803013 | 3 | E | 50.00 | 81.00 | 84.188 | -8.645 | 449 | -54 | -41 | 0 | RUNNING
1803063 | 3 | E | 50.00 | 80.00 | 84.188 | -8.645 | 449 | -54 | -49 | 0 | RUNNING
1803114 | 3 | E | 50.00 | 79.00 | 84.000 | -8.645 | 448 | -54 | -55 | 0 | RUNNING
1803164 | 3 | E | 50.00 | 78.00 | 84.000 | -8.645 | 448 | -54 | -63 | 0 | RUNNING
1803214 | 3 | E | 50.00 | 77.00 | 83.813 | -8.645 | 447 | -54 | -70 | 0 | RUNNING
1803264 | 3 | E | 50.00 | 76.00 | 83.438 | -8.645 | 445 | -54 | -60 | 0 | RUNNING
1803314 | 3 | E | 50.00 | 75.00 | 81.750 | -8.645 | 436 | -54 | -39 | 0 | RUNNING
1803364 | 3 | E | 50.00 | 74.00 | 79.875 | -8.645 | 426 | -54 | -32 | 0 | RUNNING
1803414 | 3 | E | 50.00 | 73.00 | 78.000 | -8.645 | 416 | -54 | -10 | 0 | RUNNING
1803465 | 3 | E | 50.00 | 72.00 | 77.813 | -8.645 | 415 | -54 | -62 | 0 | RUNNING
1803515 | 3 | E | 50.00 | 71.00 | 77.625 | -8.645 | 414 | -54 | -68 | 0 | RUNNING
1803565 | 3 | E | 50.00 | 70.00 | 77.438 | -8.645 | 413 | -54 | -60 | 0 | RUNNING
1803616 | 3 | E | 50.00 | 69.00 | 75.563 | -8.645 | 403 | -54 | -38 | 0 | RUNNING
1803666 | 3 | E | 50.00 | 68.00 | 73.688 | -8.645 | 393 | -54 | -46 | 0 | RUNNING
1803716 | 3 | E | 50.00 | 67.00 | 73.500 | -8.645 | 392 | -54 | -52 | 0 | RUNNING
1803766 | 3 | E | 50.00 | 66.00 | 73.313 | -8.645 | 391 | -54 | -59 | 0 | RUNNING
1803816 | 3 | E | 50.00 | 65.00 | 71.250 | -8.645 | 380 | -54 | -35 | 0 | RUNNING
1803866 | 3 | E | 50.00 | 64.00 | 69.563 | -8.645 | 371 | -54 | -45 | 0 | RUNNING
1803916 | 3 | E | 50.00 | 63.00 | 69.375 | -8.645 | 370 | -54 | -51 | 0 | RUNNING
1803967 | 3 | E | 50.00 | 62.00 | 67.500 | -8.645 | 360 | -54 | -14 | 0 | RUNNING
1804017 | 3 | E | 50.00 | 61.00 | 65.813 | -8.645 | 351 | -54 | -24 | 0 | RUNNING
1804067 | 3 | E | 50.00 | 60.00 | 65.813 | -8.645 | 351 | -54 | -62 | 0 | RUNNING
1804118 | 3 | E | 50.00 | 59.00 | 65.625 | -8.645 | 350 | -54 | -68 | 0 | RUNNING
1804168 | 3 | E | 50.00 | 58.00 | 65.438 | -8.645 | 349 | -54 | -60 | 0 | RUNNING
1804218 | 3 | E | 50.00 | 57.00 | 63.562 | -8.645 | 339 | -54 | -39 | 0 | RUNNING
1804268 | 3 | E | 50.00 | 56.00 | 61.687 | -8.645 | 329 | -54 | -31 | 0 | RUNNING
1804318 | 3 | E | 50.00 | 55.00 | 61.500 | -8.645 | 328 | -54 | -67 | 0 | RUNNING
1804368 | 3 | E | 50.00 | 54.00 | 60.937 | -8.645 | 325 | -54 | -41 | 0 | RUNNING
1804418 | 3 | E | 50.00 | 53.00 | 58.875 | -8.645 | 314 | -54 | -32 | 0 | RUNNING
1804469 | 3 | E | 50.00 | 52.00 | 57.562 | -8.645 | 307 | -54 | -60 | 0 | RUNNING
1804519 | 3 | E | 50.00 | 51.00 | 57.562 | -8.645 | 307 | -54 | -68 | 0 | RUNNING
1804569 | 3 | E | 50.00 | 50.00 | 56.437 | -8.645 | 301 | -54 | -22 | 0 | RUNNING
1804619 | 3 | E | 50.00 | 50.00 | 54.750 | -8.645 | 292 | -54 | -8 | 0 | RUNNING
1804670 | 3 | E | 50.00 | 50.00 | 54.000 | -8.645 | 288 | -54 | -32 | 0 | RUNNING
1804720 | 3 | E | 50.00 | 50.00 | 54.000 | -8.645 | 288 | -54 | -32 | 0 | RUNNING
1804770 | 3 | E | 50.00 | 50.00 | 54.000 | -8.645 | 288 | -54 | -32 | 0 | RUNNING
1804820 | 3 | E | 50.00 | 50.00 | 54.000 | -8.645 | 288 | -54 | -32 | 0 | RUNNING
1804870 | 3 | E | 50.00 | 50.00 | 54.000 | -8.645 | 288 | -54 | -32 | 0 | RUNNING
1804920 | 3 | E | 50.00 | 50.00 | 54.000 | -8.645 | 288 | -54 | -32 | 0 | RUNNING
1804971 | 3 | E | 50.00 | 50.00 | 54.000 | -8.645 | 288 | -54 | -32 | 0 | RUNNING
1805021 | 3 | E | 50.00 | 50.00 | 54.000 | -8.645 | 288 | -54 | -32 | 0 | RUNNING
1805071 | 3 | E | 50.00 | 50.00 | 54.000 | -8.645 | 288 | -54 | -32 | 0 | RUNNING
1805121 | 3 | E | 50.00 | 50.00 | 54.000 | -8.645 | 288 | -54 | -32 | 0 | RUNNING
1805172 | 3 | E | 50.00 | 50.00 | 54.000 | -8.645 | 288 | -54 | -32 | 0 | RUNNING
1805222 | 3 | E | 50.00 | 50.00 | 54.000 | -8.645 | 288 | -54 | -32 | 0 | RUNNING
1805272 | 3 | E | 50.00 | 50.00 | 54.000 | -8.645 | 288 | -54 | -32 | 0 | RUNNING
1805322 | 3 | E | 50.00 | 50.00 | 54.000 | -8.645 | 288 | -54 | -32 | 0 | RUNNING
1805372 | 3 | E | 50.00 | 50.00 | 54.000 | -8.645 | 288 | -54 | -32 | 0 | RUNNING
1805422 | 3 | E | 50.00 | 50.00 | 54.000 | -8.645 | 288 | -54 | -32 | 0 | RUNNING
1805472 | 3 | E | 50.00 | 50.00 | 54.000 | -8.645 | 288 | -54 | -32 | 0 | RUNNING
1805523 | 3 | E | 50.00 | 50.00 | 54.000 | -8.645 | 288 | -54 | -32 | 0 | RUNNING
1805573 | 3 | E | 50.00 | 50.00 | 54.000 | -8.645 | 288 | -54 | -32 | 0 | RUNNING
1805623 | 3 | E | 50.00 | 50.00 | 54.000 | -8.645 | 288 | -54 | -32 | 0 | RUNNING
1805674 | 3 | E | 50.00 | 50.00 | 54.000 | -8.645 | 288 | -54 | -32 | 0 | RUNNING
1805724 | 3 | E | 50.00 | 50.00 | 54.000 | -8.645 | 288 | -54 | -32 | 0 | RUNNING
1805774 | 3 | E | 50.00 | 50.00 | 54.000 | -8.645 | 288 | -54 | -32 | 0 | RUNNING
1805824 | 3 | E | 50.00 | 50.00 | 54.000 | -8.645 | 288 | -54 | -32 | 0 | RUNNING
1805874 | 3 | E | 50.00 | 50.00 | 54.000 | -8.645 | 288 | -54 | -32 | 0 | RUNNING
1805924 | 3 | E | 50.00 | 50.00 | 54.000 | -8.645 | 288 | -54 | -32 | 0 | RUNNING
1805974 | 3 | E | 50.00 | 50.00 | 54.000 | -8.645 | 288 | -54 | -32 | 0 | RUNNING
1806025 | 3 | E | 50.00 | 50.00 | 54.000 | -8.645 | 288 | -54 | -32 | 0 | RUNNING
1806075 | 3 | E | 50.00 | 50.00 | 54.000 | -8.645 | 288 | -54 | -32 | 0 | RUNNING
1806125 | 3 | E | 50.00 | 50.00 | 54.000 | -8.645 | 288 | -54 | -32 | 0 | RUNNING
1806176 | 3 | E | 50.00 | 50.00 | 54.000 | -8.645 | 288 | -54 | -32 | 0 | RUNNING
1806226 | 3 | E | 50.00 | 50.00 | 54.000 | -8.645 | 288 | -54 | -32 | 0 | RUNNING
1806276 | 3 | E | 50.00 | 50.00 | 54.000 | -8.645 | 288 | -54 | -32 | 0 | RUNNING
1806326 | 3 | E | 50.00 | 50.00 | 54.000 | -8.645 | 288 | -54 | -32 | 0 | RUNNING
1806376 | 3 | E | 50.00 | 50.00 | 54.000 | -8.645 | 288 | -54 | -32 | 0 | RUNNING
1806426 | 3 | E | 50.00 | 50.00 | 54.000 | -8.645 | 288 | -54 | -32 | 0 | RUNNING
1806476 | 3 | E | 50.00 | 50.00 | 54.000 | -8.645 | 288 | -54 | -32 | 0 | RUNNING
1806527 | 3 | E | 50.00 | 50.00 | 54.000 | -8.645 | 288 | -54 | -32 | 0 | RUNNING
1806577 | 3 | E | 50.00 | 50.00 | 54.000 | -8.645 | 288 | -54 | -32 | 0 | RUNNING
1806627 | 3 | E | 50.00 | 50.00 | 54.000 | -8.645 | 288 | -54 | -32 | 0 | RUNNING
1806678 | 3 | E | 50.00 | 50.00 | 54.000 | -8.645 | 288 | -54 | -32 | 0 | RUNNING
1806728 | 3 | E | 50.00 | 50.00 | 54.000 | -8.645 | 288 | -54 | -32 | 0 | RUNNING
# TARGET ELBOW 90.00 deg
1806778 | 3 | E | 90.00 | 50.20 | 54.000 | -8.645 | 288 | -54 | -14 | 0 | RUNNING
1806828 | 3 | E | 90.00 | 51.20 | 54.000 | -8.645 | 288 | -54 | -6 | 0 | RUNNING
1806878 | 3 | E | 90.00 | 52.20 | 54.000 | -8.645 | 288 | -54 | 1 | 0 | RUNNING
1806928 | 3 | E | 90.00 | 53.20 | 54.000 | -8.645 | 288 | -54 | 9 | 0 | RUNNING
1806978 | 3 | E | 90.00 | 54.20 | 54.000 | -8.645 | 288 | -54 | 17 | 0 | RUNNING
1807029 | 3 | E | 90.00 | 55.20 | 54.000 | -8.645 | 288 | -54 | 25 | 0 | RUNNING
1807079 | 3 | E | 90.00 | 56.20 | 54.187 | -8.645 | 289 | -54 | 32 | 0 | RUNNING
1807129 | 3 | E | 90.00 | 57.20 | 54.375 | -8.645 | 290 | -54 | 23 | 0 | RUNNING
1807179 | 3 | E | 90.00 | 58.20 | 54.562 | -8.645 | 291 | -54 | 30 | 0 | RUNNING
1807230 | 3 | E | 90.00 | 59.20 | 54.562 | -8.645 | 291 | -54 | 53 | 0 | RUNNING
1807280 | 3 | E | 90.00 | 60.20 | 54.750 | -8.645 | 292 | -54 | 59 | 0 | RUNNING
1807330 | 3 | E | 90.00 | 61.20 | 54.937 | -8.645 | 293 | -54 | 51 | 0 | RUNNING
1807380 | 3 | E | 90.00 | 62.20 | 54.937 | -8.645 | 293 | -54 | 74 | 0 | RUNNING
1807430 | 3 | E | 90.00 | 63.20 | 55.312 | -8.645 | 295 | -54 | 64 | 0 | RUNNING
1807480 | 3 | E | 90.00 | 64.20 | 57.187 | -8.645 | 305 | -54 | 42 | 0 | RUNNING
1807531 | 3 | E | 90.00 | 65.20 | 59.437 | -8.645 | 317 | -54 | 48 | 0 | RUNNING
1807581 | 3 | E | 90.00 | 66.20 | 60.937 | -8.645 | 325 | -54 | 43 | 0 | RUNNING
1807631 | 3 | E | 90.00 | 67.20 | 60.937 | -8.645 | 325 | -54 | 66 | 0 | RUNNING
1807681 | 3 | E | 90.00 | 68.20 | 60.937 | -8.645 | 325 | -54 | 74 | 0 | RUNNING
1807732 | 3 | E | 90.00 | 69.20 | 61.125 | -8.645 | 326 | -54 | 80 | 0 | RUNNING
1807782 | 3 | E | 90.00 | 70.20 | 62.250 | -8.645 | 332 | -54 | 34 | 0 | RUNNING
1807832 | 3 | E | 90.00 | 71.20 | 64.875 | -8.645 | 346 | -54 | 36 | 0 | RUNNING
1807882 | 3 | E | 90.00 | 72.20 | 66.188 | -8.645 | 353 | -54 | 34 | 0 | RUNNING
1807932 | 3 | E | 90.00 | 73.20 | 67.688 | -8.645 | 361 | -54 | 45 | 0 | RUNNING
1807982 | 3 | E | 90.00 | 74.20 | 69.000 | -8.645 | 368 | -54 | 57 | 0 | RUNNING
1808032 | 3 | E | 90.00 | 75.20 | 69.000 | -8.645 | 368 | -54 | 65 | 0 | RUNNING
1808083 | 3 | E | 90.00 | 76.20 | 69.188 | -8.645 | 369 | -54 | 72 | 0 | RUNNING
1808133 | 3 | E | 90.00 | 77.20 | 69.938 | -8.645 | 373 | -54 | 44 | 0 | RUNNING
1808183 | 3 | E | 90.00 | 78.20 | 72.188 | -8.645 | 385 | -54 | 34 | 0 | RUNNING
1808234 | 3 | E | 90.00 | 79.20 | 72.938 | -8.645 | 389 | -54 | 66 | 0 | RUNNING
1808284 | 3 | E | 90.00 | 80.20 | 72.938 | -8.645 | 389 | -54 | 74 | 0 | RUNNING
1808334 | 3 | E | 90.00 | 81.20 | 73.125 | -8.645 | 390 | -54 | 80 | 0 | RUNNING
1808384 | 3 | E | 90.00 | 82.20 | 74.813 | -8.645 | 399 | -54 | 30 | 0 | RUNNING
1808434 | 3 | E | 90.00 | 83.20 | 77.063 | -8.645 | 411 | -54 | 50 | 0 | RUNNING
1808484 | 3 | E | 90.00 | 84.20 | 78.563 | -8.645 | 419 | -54 | 16 | 0 | RUNNING
1808534 | 3 | E | 90.00 | 85.20 | 79.875 | -8.645 | 426 | -54 | 28 | 0 | RUNNING
1808585 | 3 | E | 90.00 | 86.20 | 81.000 | -8.645 | 432 | -54 | 57 | 0 | RUNNING
1808635 | 3 | E | 90.00 | 87.20 | 81.000 | -8.645 | 432 | -54 | 65 | 0 | RUNNING
1808685 | 3 | E | 90.00 | 88.20 | 81.000 | -8.645 | 432 | -54 | 73 | 0 | RUNNING
1808736 | 3 | E | 90.00 | 89.20 | 81.188 | -8.645 | 433 | -54 | 65 | 0 | RUNNING
1808786 | 3 | E | 90.00 | 90.00 | 82.688 | -8.645 | 441 | -54 | 13 | 0 | RUNNING
1808836 | 3 | E | 90.00 | 90.00 | 84.563 | -8.645 | 451 | -54 | 28 | 0 | RUNNING
1808886 | 3 | E | 90.00 | 90.00 | 84.750 | -8.645 | 452 | -54 | 42 | 0 | RUNNING
1808936 | 3 | E | 90.00 | 90.00 | 84.750 | -8.645 | 452 | -54 | 42 | 0 | RUNNING
1808986 | 3 | E | 90.00 | 90.00 | 84.750 | -8.645 | 452 | -54 | 42 | 0 | RUNNING
1809036 | 3 | E | 90.00 | 90.00 | 84.750 | -8.645 | 452 | -54 | 42 | 0 | RUNNING
1809087 | 3 | E | 90.00 | 90.00 | 84.750 | -8.645 | 452 | -54 | 42 | 0 | RUNNING
1809137 | 3 | E | 90.00 | 90.00 | 84.750 | -8.645 | 452 | -54 | 42 | 0 | RUNNING
1809187 | 3 | E | 90.00 | 90.00 | 84.750 | -8.645 | 452 | -54 | 42 | 0 | RUNNING
1809238 | 3 | E | 90.00 | 90.00 | 84.750 | -8.645 | 452 | -54 | 42 | 0 | RUNNING
1809288 | 3 | E | 90.00 | 90.00 | 84.750 | -8.645 | 452 | -54 | 42 | 0 | RUNNING
1809338 | 3 | E | 90.00 | 90.00 | 84.750 | -8.645 | 452 | -54 | 42 | 0 | RUNNING
1809388 | 3 | E | 90.00 | 90.00 | 84.750 | -8.645 | 452 | -54 | 42 | 0 | RUNNING
1809438 | 3 | E | 90.00 | 90.00 | 84.750 | -8.645 | 452 | -54 | 42 | 0 | RUNNING
1809488 | 3 | E | 90.00 | 90.00 | 84.750 | -8.645 | 452 | -54 | 42 | 0 | RUNNING
1809538 | 3 | E | 90.00 | 90.00 | 84.750 | -8.645 | 452 | -54 | 42 | 0 | RUNNING
1809589 | 3 | E | 90.00 | 90.00 | 84.750 | -8.645 | 452 | -54 | 42 | 0 | RUNNING
1809639 | 3 | E | 90.00 | 90.00 | 84.750 | -8.645 | 452 | -54 | 42 | 0 | RUNNING
1809689 | 3 | E | 90.00 | 90.00 | 84.750 | -8.645 | 452 | -54 | 42 | 0 | RUNNING
1809739 | 3 | E | 90.00 | 90.00 | 84.750 | -8.645 | 452 | -54 | 42 | 0 | RUNNING
1809790 | 3 | E | 90.00 | 90.00 | 84.750 | -8.645 | 452 | -54 | 42 | 0 | RUNNING
1809840 | 3 | E | 90.00 | 90.00 | 84.750 | -8.645 | 452 | -54 | 42 | 0 | RUNNING
1809890 | 3 | E | 90.00 | 90.00 | 84.750 | -8.645 | 452 | -54 | 42 | 0 | RUNNING
1809940 | 3 | E | 90.00 | 90.00 | 84.750 | -8.645 | 452 | -54 | 42 | 0 | RUNNING
1809990 | 3 | E | 90.00 | 90.00 | 84.750 | -8.645 | 452 | -54 | 42 | 0 | RUNNING
1810040 | 3 | E | 90.00 | 90.00 | 84.750 | -8.645 | 452 | -54 | 42 | 0 | RUNNING
1810091 | 3 | E | 90.00 | 90.00 | 84.750 | -8.645 | 452 | -54 | 42 | 0 | RUNNING
1810141 | 3 | E | 90.00 | 90.00 | 84.750 | -8.645 | 452 | -54 | 42 | 0 | RUNNING
1810191 | 3 | E | 90.00 | 90.00 | 84.750 | -8.645 | 452 | -54 | 42 | 0 | RUNNING
1810241 | 3 | E | 90.00 | 90.00 | 84.750 | -8.645 | 452 | -54 | 42 | 0 | RUNNING
1810292 | 3 | E | 90.00 | 90.00 | 84.750 | -8.645 | 452 | -54 | 42 | 0 | RUNNING
1810342 | 3 | E | 90.00 | 90.00 | 84.750 | -8.645 | 452 | -54 | 42 | 0 | RUNNING
1810392 | 3 | E | 90.00 | 90.00 | 84.750 | -8.645 | 452 | -54 | 42 | 0 | RUNNING
1810442 | 3 | E | 90.00 | 90.00 | 84.750 | -8.645 | 452 | -54 | 42 | 0 | RUNNING
1810492 | 3 | E | 90.00 | 90.00 | 84.750 | -8.645 | 452 | -54 | 42 | 0 | RUNNING
1810542 | 3 | E | 90.00 | 90.00 | 84.750 | -8.645 | 452 | -54 | 42 | 0 | RUNNING
1810592 | 3 | E | 90.00 | 90.00 | 84.750 | -8.645 | 452 | -54 | 42 | 0 | RUNNING
1810643 | 3 | E | 90.00 | 90.00 | 84.750 | -8.645 | 452 | -54 | 42 | 0 | RUNNING
1810693 | 3 | E | 90.00 | 90.00 | 84.750 | -8.645 | 452 | -54 | 42 | 0 | RUNNING
1810743 | 3 | E | 90.00 | 90.00 | 84.750 | -8.645 | 452 | -54 | 42 | 0 | RUNNING
1810794 | 3 | E | 90.00 | 90.00 | 84.750 | -8.645 | 452 | -54 | 42 | 0 | RUNNING
1810844 | 3 | E | 90.00 | 90.00 | 84.750 | -8.645 | 452 | -54 | 42 | 0 | RUNNING
1810894 | 3 | E | 90.00 | 90.00 | 84.750 | -8.645 | 452 | -54 | 42 | 0 | RUNNING
1810944 | 3 | E | 90.00 | 90.00 | 84.750 | -8.645 | 452 | -54 | 42 | 0 | RUNNING
1810994 | 3 | E | 90.00 | 90.00 | 84.750 | -8.645 | 452 | -54 | 42 | 0 | RUNNING
1811044 | 3 | E | 90.00 | 90.00 | 84.750 | -8.645 | 452 | -54 | 42 | 0 | RUNNING
1811094 | 3 | E | 90.00 | 90.00 | 84.750 | -8.645 | 452 | -54 | 42 | 0 | RUNNING
1811145 | 3 | E | 90.00 | 90.00 | 84.750 | -8.645 | 452 | -54 | 42 | 0 | RUNNING
1811195 | 3 | E | 90.00 | 90.00 | 84.750 | -8.645 | 452 | -54 | 42 | 0 | RUNNING
1811245 | 3 | E | 90.00 | 90.00 | 84.750 | -8.645 | 452 | -54 | 42 | 0 | RUNNING
1811296 | 3 | E | 90.00 | 90.00 | 84.750 | -8.645 | 452 | -54 | 42 | 0 | RUNNING
1811346 | 3 | E | 90.00 | 90.00 | 84.750 | -8.645 | 452 | -54 | 42 | 0 | RUNNING
1811396 | 3 | E | 90.00 | 90.00 | 84.750 | -8.645 | 452 | -54 | 42 | 0 | RUNNING
1811446 | 3 | E | 90.00 | 90.00 | 84.750 | -8.645 | 452 | -54 | 42 | 0 | RUNNING
1811496 | 3 | E | 90.00 | 90.00 | 84.750 | -8.645 | 452 | -54 | 42 | 0 | RUNNING
1811546 | 3 | E | 90.00 | 90.00 | 84.750 | -8.645 | 452 | -54 | 42 | 0 | RUNNING
1811596 | 3 | E | 90.00 | 90.00 | 84.750 | -8.645 | 452 | -54 | 42 | 0 | RUNNING
1811647 | 3 | E | 90.00 | 90.00 | 84.750 | -8.645 | 452 | -54 | 42 | 0 | RUNNING
1811697 | 3 | E | 90.00 | 90.00 | 84.750 | -8.645 | 452 | -54 | 42 | 0 | RUNNING
1811747 | 3 | E | 90.00 | 90.00 | 84.750 | -8.645 | 452 | -54 | 42 | 0 | RUNNING
1811798 | 3 | E | 90.00 | 90.00 | 84.750 | -8.645 | 452 | -54 | 42 | 0 | RUNNING
1811848 | 3 | E | 90.00 | 90.00 | 84.750 | -8.645 | 452 | -54 | 42 | 0 | RUNNING
1811898 | 3 | E | 90.00 | 90.00 | 84.750 | -8.645 | 452 | -54 | 42 | 0 | RUNNING
1811948 | 3 | E | 90.00 | 90.00 | 84.750 | -8.645 | 452 | -54 | 42 | 0 | RUNNING
1811998 | 3 | E | 90.00 | 90.00 | 84.750 | -8.645 | 452 | -54 | 42 | 0 | RUNNING
1812048 | 3 | E | 90.00 | 90.00 | 84.750 | -8.645 | 452 | -54 | 42 | 0 | RUNNING
1812098 | 3 | E | 90.00 | 90.00 | 84.750 | -8.645 | 452 | -54 | 42 | 0 | RUNNING
1812149 | 3 | E | 90.00 | 90.00 | 84.750 | -8.645 | 452 | -54 | 42 | 0 | RUNNING
1812199 | 3 | E | 90.00 | 90.00 | 84.750 | -8.645 | 452 | -54 | 42 | 0 | RUNNING
1812249 | 3 | E | 90.00 | 90.00 | 84.750 | -8.645 | 452 | -54 | 42 | 0 | RUNNING
1812299 | 3 | E | 90.00 | 90.00 | 84.750 | -8.645 | 452 | -54 | 42 | 0 | RUNNING
1812350 | 3 | E | 90.00 | 90.00 | 84.750 | -8.645 | 452 | -54 | 42 | 0 | RUNNING
1812400 | 3 | E | 90.00 | 90.00 | 84.750 | -8.645 | 452 | -54 | 42 | 0 | RUNNING
1812450 | 3 | E | 90.00 | 90.00 | 84.750 | -8.645 | 452 | -54 | 42 | 0 | RUNNING
1812500 | 3 | E | 90.00 | 90.00 | 84.750 | -8.645 | 452 | -54 | 42 | 0 | RUNNING
1812550 | 3 | E | 90.00 | 90.00 | 84.750 | -8.645 | 452 | -54 | 42 | 0 | RUNNING
1812600 | 3 | E | 90.00 | 90.00 | 84.750 | -8.645 | 452 | -54 | 42 | 0 | RUNNING
1812651 | 3 | E | 90.00 | 90.00 | 84.750 | -8.645 | 452 | -54 | 42 | 0 | RUNNING
1812701 | 3 | E | 90.00 | 90.00 | 84.750 | -8.645 | 452 | -54 | 42 | 0 | RUNNING
1812751 | 3 | E | 90.00 | 90.00 | 84.750 | -8.645 | 452 | -54 | 42 | 0 | RUNNING
1812801 | 3 | E | 90.00 | 90.00 | 84.750 | -8.645 | 452 | -54 | 42 | 0 | RUNNING
1812852 | 3 | E | 90.00 | 90.00 | 84.750 | -8.645 | 452 | -54 | 42 | 0 | RUNNING
1812902 | 3 | E | 90.00 | 90.00 | 84.750 | -8.645 | 452 | -54 | 42 | 0 | RUNNING
1812952 | 3 | E | 90.00 | 90.00 | 84.750 | -8.645 | 452 | -54 | 42 | 0 | RUNNING
1813002 | 3 | E | 90.00 | 90.00 | 84.750 | -8.645 | 452 | -54 | 42 | 0 | RUNNING
1813052 | 3 | E | 90.00 | 90.00 | 84.750 | -8.645 | 452 | -54 | 42 | 0 | RUNNING
1813102 | 3 | E | 90.00 | 90.00 | 84.750 | -8.645 | 452 | -54 | 42 | 0 | RUNNING
1813152 | 3 | E | 90.00 | 90.00 | 84.750 | -8.645 | 452 | -54 | 42 | 0 | RUNNING
1813203 | 3 | E | 90.00 | 90.00 | 84.750 | -8.645 | 452 | -54 | 42 | 0 | RUNNING
1813253 | 3 | E | 90.00 | 90.00 | 84.750 | -8.645 | 452 | -54 | 42 | 0 | RUNNING
1813303 | 3 | E | 90.00 | 90.00 | 84.750 | -8.645 | 452 | -54 | 42 | 0 | RUNNING
1813354 | 3 | E | 90.00 | 90.00 | 84.750 | -8.645 | 452 | -54 | 42 | 0 | RUNNING
1813404 | 3 | E | 90.00 | 90.00 | 84.750 | -8.645 | 452 | -54 | 42 | 0 | RUNNING
1813454 | 3 | E | 90.00 | 90.00 | 84.750 | -8.645 | 452 | -54 | 42 | 0 | RUNNING
1813504 | 3 | E | 90.00 | 90.00 | 84.750 | -8.645 | 452 | -54 | 42 | 0 | RUNNING
1813554 | 3 | E | 90.00 | 90.00 | 84.750 | -8.645 | 452 | -54 | 42 | 0 | RUNNING
1813604 | 3 | E | 90.00 | 90.00 | 84.750 | -8.645 | 452 | -54 | 42 | 0 | RUNNING
# TARGET ELBOW 50.00 deg
1813654 | 3 | E | 50.00 | 89.20 | 84.750 | -8.645 | 452 | -54 | 19 | 0 | RUNNING
1813705 | 3 | E | 50.00 | 88.20 | 84.750 | -8.645 | 452 | -54 | 11 | 0 | RUNNING
1813755 | 3 | E | 50.00 | 87.20 | 84.750 | -8.645 | 452 | -54 | 3 | 0 | RUNNING
1813805 | 3 | E | 50.00 | 86.20 | 84.750 | -8.645 | 452 | -54 | -4 | 0 | RUNNING
1813856 | 3 | E | 50.00 | 85.20 | 84.750 | -8.645 | 452 | -54 | -12 | 0 | RUNNING
1813906 | 3 | E | 50.00 | 84.20 | 84.563 | -8.645 | 451 | -54 | -18 | 0 | RUNNING
1813956 | 3 | E | 50.00 | 83.20 | 84.563 | -8.645 | 451 | -54 | -26 | 0 | RUNNING
1814006 | 3 | E | 50.00 | 82.20 | 84.375 | -8.645 | 450 | -54 | -33 | 0 | RUNNING
1814056 | 3 | E | 50.00 | 81.20 | 84.188 | -8.645 | 449 | -54 | -24 | 0 | RUNNING
1814106 | 3 | E | 50.00 | 80.20 | 84.188 | -8.645 | 449 | -54 | -47 | 0 | RUNNING
1814156 | 3 | E | 50.00 | 79.20 | 84.000 | -8.645 | 448 | -54 | -54 | 0 | RUNNING
1814207 | 3 | E | 50.00 | 78.20 | 84.000 | -8.645 | 448 | -54 | -62 | 0 | RUNNING
1814257 | 3 | E | 50.00 | 77.20 | 83.813 | -8.645 | 447 | -54 | -68 | 0 | RUNNING
1814307 | 3 | E | 50.00 | 76.20 | 83.625 | -8.645 | 446 | -54 | -75 | 0 | RUNNING
1814358 | 3 | E | 50.00 | 75.20 | 82.125 | -8.645 | 438 | -54 | -26 | 0 | RUNNING
1814408 | 3 | E | 50.00 | 74.20 | 80.438 | -8.645 | 429 | -54 | -20 | 0 | RUNNING
1814458 | 3 | E | 50.00 | 73.20 | 78.563 | -8.645 | 419 | -54 | -28 | 0 | RUNNING
1814508 | 3 | E | 50.00 | 72.20 | 77.813 | -8.645 | 415 | -54 | -60 | 0 | RUNNING
1814558 | 3 | E | 50.00 | 71.20 | 77.625 | -8.645 | 414 | -54 | -67 | 0 | RUNNING
1814608 | 3 | E | 50.00 | 70.20 | 77.438 | -8.645 | 413 | -54 | -58 | 0 | RUNNING
1814658 | 3 | E | 50.00 | 69.20 | 75.938 | -8.645 | 405 | -54 | -24 | 0 | RUNNING
1814709 | 3 | E | 50.00 | 68.20 | 73.875 | -8.645 | 394 | -54 | -46 | 0 | RUNNING
1814759 | 3 | E | 50.00 | 67.20 | 73.688 | -8.645 | 393 | -54 | -67 | 0 | RUNNING
1814809 | 3 | E | 50.00 | 66.20 | 73.500 | -8.645 | 392 | -54 | -74 | 0 | RUNNING
1814859 | 3 | E | 50.00 | 65.20 | 72.188 | -8.645 | 385 | -54 | -26 | 0 | RUNNING
1814910 | 3 | E | 50.00 | 64.20 | 69.938 | -8.645 | 373 | -54 | -16 | 0 | RUNNING
1814960 | 3 | E | 50.00 | 63.20 | 69.375 | -8.645 | 370 | -54 | -50 | 0 | RUNNING
1815010 | 3 | E | 50.00 | 62.20 | 67.875 | -8.645 | 362 | -54 | -31 | 0 | RUNNING
1815060 | 3 | E | 50.00 | 61.20 | 66.188 | -8.645 | 353 | -54 | -25 | 0 | RUNNING
1815110 | 3 | E | 50.00 | 60.20 | 65.813 | -8.645 | 351 | -54 | -60 | 0 | RUNNING
1815160 | 3 | E | 50.00 | 59.20 | 65.625 | -8.645 | 350 | -54 | -52 | 0 | RUNNING
1815211 | 3 | E | 50.00 | 58.20 | 65.625 | -8.645 | 350 | -54 | -75 | 0 | RUNNING
1815261 | 3 | E | 50.00 | 57.20 | 63.937 | -8.645 | 341 | -54 | -24 | 0 | RUNNING
1815311 | 3 | E | 50.00 | 56.20 | 61.875 | -8.645 | 330 | -54 | -31 | 0 | RUNNING
1815361 | 3 | E | 50.00 | 55.20 | 61.687 | -8.645 | 329 | -54 | -67 | 0 | RUNNING
1815412 | 3 | E | 50.00 | 54.20 | 61.500 | -8.645 | 328 | -54 | -74 | 0 | RUNNING
1815462 | 3 | E | 50.00 | 53.20 | 59.625 | -8.645 | 318 | -54 | -37 | 0 | RUNNING
1815512 | 3 | E | 50.00 | 52.20 | 57.750 | -8.645 | 308 | -54 | -45 | 0 | RUNNING
1815562 | 3 | E | 50.00 | 51.20 | 57.562 | -8.645 | 307 | -54 | -66 | 0 | RUNNING
1815612 | 3 | E | 50.00 | 50.20 | 56.812 | -8.645 | 303 | -54 | -38 | 0 | RUNNING
1815662 | 3 | E | 50.00 | 50.00 | 54.937 | -8.645 | 293 | -54 | -24 | 0 | RUNNING
1815712 | 3 | E | 50.00 | 50.00 | 54.000 | -8.645 | 288 | -54 | -32 | 0 | RUNNING
1815763 | 3 | E | 50.00 | 50.00 | 54.000 | -8.645 | 288 | -54 | -32 | 0 | RUNNING
1815813 | 3 | E | 50.00 | 50.00 | 54.000 | -8.645 | 288 | -54 | -32 | 0 | RUNNING
1815863 | 3 | E | 50.00 | 50.00 | 54.000 | -8.645 | 288 | -54 | -32 | 0 | RUNNING
1815914 | 3 | E | 50.00 | 50.00 | 54.000 | -8.645 | 288 | -54 | -32 | 0 | RUNNING
1815964 | 3 | E | 50.00 | 50.00 | 54.000 | -8.645 | 288 | -54 | -32 | 0 | RUNNING
1816014 | 3 | E | 50.00 | 50.00 | 54.000 | -8.645 | 288 | -54 | -32 | 0 | RUNNING
1816064 | 3 | E | 50.00 | 50.00 | 54.000 | -8.645 | 288 | -54 | -32 | 0 | RUNNING
1816114 | 3 | E | 50.00 | 50.00 | 54.000 | -8.645 | 288 | -54 | -32 | 0 | RUNNING
1816164 | 3 | E | 50.00 | 50.00 | 54.000 | -8.645 | 288 | -54 | -32 | 0 | RUNNING
1816214 | 3 | E | 50.00 | 50.00 | 54.000 | -8.645 | 288 | -54 | -32 | 0 | RUNNING
1816265 | 3 | E | 50.00 | 50.00 | 54.000 | -8.645 | 288 | -54 | -32 | 0 | RUNNING
1816315 | 3 | E | 50.00 | 50.00 | 54.000 | -8.645 | 288 | -54 | -32 | 0 | RUNNING
1816365 | 3 | E | 50.00 | 50.00 | 54.000 | -8.645 | 288 | -54 | -32 | 0 | RUNNING
1816416 | 3 | E | 50.00 | 50.00 | 54.000 | -8.645 | 288 | -54 | -32 | 0 | RUNNING
1816466 | 3 | E | 50.00 | 50.00 | 54.000 | -8.645 | 288 | -54 | -32 | 0 | RUNNING
1816516 | 3 | E | 50.00 | 50.00 | 54.000 | -8.645 | 288 | -54 | -32 | 0 | RUNNING
1816566 | 3 | E | 50.00 | 50.00 | 54.000 | -8.645 | 288 | -54 | -32 | 0 | RUNNING
1816616 | 3 | E | 50.00 | 50.00 | 54.000 | -8.645 | 288 | -54 | -32 | 0 | RUNNING
1816666 | 3 | E | 50.00 | 50.00 | 54.000 | -8.645 | 288 | -54 | -32 | 0 | RUNNING
1816716 | 3 | E | 50.00 | 50.00 | 54.000 | -8.645 | 288 | -54 | -32 | 0 | RUNNING
1816767 | 3 | E | 50.00 | 50.00 | 54.000 | -8.645 | 288 | -54 | -32 | 0 | RUNNING
1816817 | 3 | E | 50.00 | 50.00 | 54.000 | -8.645 | 288 | -54 | -32 | 0 | RUNNING
1816867 | 3 | E | 50.00 | 50.00 | 54.000 | -8.645 | 288 | -54 | -32 | 0 | RUNNING
1816918 | 3 | E | 50.00 | 50.00 | 54.000 | -8.645 | 288 | -54 | -32 | 0 | RUNNING
1816968 | 3 | E | 50.00 | 50.00 | 54.000 | -8.645 | 288 | -54 | -32 | 0 | RUNNING
1817018 | 3 | E | 50.00 | 50.00 | 54.000 | -8.645 | 288 | -54 | -32 | 0 | RUNNING
1817068 | 3 | E | 50.00 | 50.00 | 54.000 | -8.645 | 288 | -54 | -32 | 0 | RUNNING
1817118 | 3 | E | 50.00 | 50.00 | 54.000 | -8.645 | 288 | -54 | -32 | 0 | RUNNING
1817168 | 3 | E | 50.00 | 50.00 | 54.000 | -8.645 | 288 | -54 | -32 | 0 | RUNNING
1817218 | 3 | E | 50.00 | 50.00 | 54.000 | -8.645 | 288 | -54 | -32 | 0 | RUNNING
1817269 | 3 | E | 50.00 | 50.00 | 54.000 | -8.645 | 288 | -54 | -32 | 0 | RUNNING
1817319 | 3 | E | 50.00 | 50.00 | 54.000 | -8.645 | 288 | -54 | -32 | 0 | RUNNING
1817369 | 3 | E | 50.00 | 50.00 | 54.000 | -8.645 | 288 | -54 | -32 | 0 | RUNNING
1817419 | 3 | E | 50.00 | 50.00 | 54.000 | -8.645 | 288 | -54 | -32 | 0 | RUNNING
1817470 | 3 | E | 50.00 | 50.00 | 54.000 | -8.645 | 288 | -54 | -32 | 0 | RUNNING
1817520 | 3 | E | 50.00 | 50.00 | 54.000 | -8.645 | 288 | -54 | -32 | 0 | RUNNING
1817570 | 3 | E | 50.00 | 50.00 | 54.000 | -8.645 | 288 | -54 | -32 | 0 | RUNNING
1817620 | 3 | E | 50.00 | 50.00 | 54.000 | -8.645 | 288 | -54 | -32 | 0 | RUNNING
1817670 | 3 | E | 50.00 | 50.00 | 54.000 | -8.645 | 288 | -54 | -32 | 0 | RUNNING
1817720 | 3 | E | 50.00 | 50.00 | 54.000 | -8.645 | 288 | -54 | -32 | 0 | RUNNING
1817771 | 3 | E | 50.00 | 50.00 | 54.000 | -8.645 | 288 | -54 | -32 | 0 | RUNNING
1817821 | 3 | E | 50.00 | 50.00 | 54.000 | -8.645 | 288 | -54 | -32 | 0 | RUNNING
1817871 | 3 | E | 50.00 | 50.00 | 54.000 | -8.645 | 288 | -54 | -32 | 0 | RUNNING
1817921 | 3 | E | 50.00 | 50.00 | 54.000 | -8.645 | 288 | -54 | -32 | 0 | RUNNING
1817972 | 3 | E | 50.00 | 50.00 | 54.000 | -8.645 | 288 | -54 | -32 | 0 | RUNNING
1818022 | 3 | E | 50.00 | 50.00 | 54.000 | -8.645 | 288 | -54 | -32 | 0 | RUNNING
1818072 | 3 | E | 50.00 | 50.00 | 54.000 | -8.645 | 288 | -54 | -32 | 0 | RUNNING
1818122 | 3 | E | 50.00 | 50.00 | 54.000 | -8.645 | 288 | -54 | -32 | 0 | RUNNING
1818172 | 3 | E | 50.00 | 50.00 | 54.000 | -8.645 | 288 | -54 | -32 | 0 | RUNNING
1818222 | 3 | E | 50.00 | 50.00 | 54.000 | -8.645 | 288 | -54 | -32 | 0 | RUNNING
1818272 | 3 | E | 50.00 | 50.00 | 54.000 | -8.645 | 288 | -54 | -32 | 0 | RUNNING
1818323 | 3 | E | 50.00 | 50.00 | 54.000 | -8.645 | 288 | -54 | -32 | 0 | RUNNING
1818373 | 3 | E | 50.00 | 50.00 | 54.000 | -8.645 | 288 | -54 | -32 | 0 | RUNNING
1818423 | 3 | E | 50.00 | 50.00 | 54.000 | -8.645 | 288 | -54 | -32 | 0 | RUNNING
1818474 | 3 | E | 50.00 | 50.00 | 54.000 | -8.645 | 288 | -54 | -32 | 0 | RUNNING
# EMERGENCY STOP LATCHED
1818524 | 3 | E | 50.00 | 50.00 | 54.000 | -8.645 | 288 | -54 | 0 | 0 | FAULT
1818574 | 3 | E | 50.00 | 50.00 | 54.000 | -8.645 | 288 | -54 | 0 | 0 | FAULT
1818624 | 3 | E | 50.00 | 50.00 | 54.000 | -8.645 | 288 | -54 | 0 | 0 | FAULT
1818674 | 3 | E | 50.00 | 50.00 | 54.000 | -8.645 | 288 | -54 | 0 | 0 | FAULT
1818724 | 3 | E | 50.00 | 50.00 | 54.000 | -8.645 | 288 | -54 | 0 | 0 | FAULT
1818774 | 3 | E | 50.00 | 50.00 | 54.000 | -8.645 | 288 | -54 | 0 | 0 | FAULT
1818825 | 3 | E | 50.00 | 50.00 | 54.000 | -8.645 | 288 | -54 | 0 | 0 | FAULT
1818875 | 3 | E | 50.00 | 50.00 | 54.000 | -8.645 | 288 | -54 | 0 | 0 | FAULT
1818925 | 3 | E | 50.00 | 50.00 | 54.000 | -8.645 | 288 | -54 | 0 | 0 | FAULT
1818976 | 3 | E | 50.00 | 50.00 | 54.000 | -8.645 | 288 | -54 | 0 | 0 | FAULT
1819026 | 3 | E | 50.00 | 50.00 | 54.000 | -8.645 | 288 | -54 | 0 | 0 | FAULT
1819076 | 3 | E | 50.00 | 50.00 | 54.000 | -8.645 | 288 | -54 | 0 | 0 | FAULT
1819126 | 3 | E | 50.00 | 50.00 | 54.000 | -8.645 | 288 | -54 | 0 | 0 | FAULT
1819176 | 3 | E | 50.00 | 50.00 | 54.000 | -8.645 | 288 | -54 | 0 | 0 | FAULT
1819226 | 3 | E | 50.00 | 50.00 | 54.000 | -8.645 | 288 | -54 | 0 | 0 | FAULT
1819276 | 3 | E | 50.00 | 50.00 | 54.000 | -8.645 | 288 | -54 | 0 | 0 | FAULT
1819327 | 3 | E | 50.00 | 50.00 | 54.000 | -8.645 | 288 | -54 | 0 | 0 | FAULT
1819377 | 3 | E | 50.00 | 50.00 | 54.000 | -8.645 | 288 | -54 | 0 | 0 | FAULT
1819427 | 3 | E | 50.00 | 50.00 | 54.000 | -8.645 | 288 | -54 | 0 | 0 | FAULT
1819478 | 3 | E | 50.00 | 50.00 | 54.000 | -8.645 | 288 | -54 | 0 | 0 | FAULT
1819528 | 3 | E | 50.00 | 50.00 | 54.000 | -8.645 | 288 | -54 | 0 | 0 | FAULT
1819578 | 3 | E | 50.00 | 50.00 | 54.000 | -8.645 | 288 | -54 | 0 | 0 | FAULT
1819628 | 3 | E | 50.00 | 50.00 | 54.000 | -8.645 | 288 | -54 | 0 | 0 | FAULT
1819678 | 3 | E | 50.00 | 50.00 | 54.000 | -8.645 | 288 | -54 | 0 | 0 | FAULT
1819728 | 3 | E | 50.00 | 50.00 | 54.000 | -8.645 | 288 | -54 | 0 | 0 | FAULT
1819778 | 3 | E | 50.00 | 50.00 | 54.000 | -8.645 | 288 | -54 | 0 | 0 | FAULT
1819829 | 3 | E | 50.00 | 50.00 | 54.000 | -8.645 | 288 | -54 | 0 | 0 | FAULT
1819879 | 3 | E | 50.00 | 50.00 | 54.000 | -8.645 | 288 | -54 | 0 | 0 | FAULT
1819929 | 3 | E | 50.00 | 50.00 | 54.000 | -8.645 | 288 | -54 | 0 | 0 | FAULT
1819979 | 3 | E | 50.00 | 50.00 | 54.000 | -8.645 | 288 | -54 | 0 | 0 | FAULT
1820030 | 3 | E | 50.00 | 50.00 | 54.000 | -8.645 | 288 | -54 | 0 | 0 | FAULT
1820080 | 3 | E | 50.00 | 50.00 | 54.000 | -8.645 | 288 | -54 | 0 | 0 | FAULT
# RESET: fault cleared; motion disabled
1820130 | 3 | E | 54.00 | 54.00 | 54.000 | -8.645 | 288 | -54 | 0 | 0 | IDLE
1820180 | 3 | E | 54.00 | 54.00 | 54.000 | -8.645 | 288 | -54 | 0 | 0 | IDLE
1820230 | 3 | E | 54.00 | 54.00 | 54.000 | -8.645 | 288 | -54 | 0 | 0 | IDLE
1820280 | 3 | E | 54.00 | 54.00 | 54.000 | -8.645 | 288 | -54 | 0 | 0 | IDLE
1820331 | 3 | E | 54.00 | 54.00 | 54.000 | -8.645 | 288 | -54 | 0 | 0 | IDLE
1820381 | 3 | E | 54.00 | 54.00 | 54.000 | -8.645 | 288 | -54 | 0 | 0 | IDLE
1820431 | 3 | E | 54.00 | 54.00 | 54.000 | -8.645 | 288 | -54 | 0 | 0 | IDLE
1820481 | 3 | E | 54.00 | 54.00 | 54.000 | -8.645 | 288 | -54 | 0 | 0 | IDLE
1820532 | 3 | E | 54.00 | 54.00 | 54.000 | -8.645 | 288 | -54 | 0 | 0 | IDLE
1820582 | 3 | E | 54.00 | 54.00 | 54.000 | -8.645 | 288 | -54 | 0 | 0 | IDLE
1820632 | 3 | E | 54.00 | 54.00 | 54.000 | -8.645 | 288 | -54 | 0 | 0 | IDLE
1820682 | 3 | E | 54.00 | 54.00 | 54.000 | -8.645 | 288 | -54 | 0 | 0 | IDLE
1820732 | 3 | E | 54.00 | 54.00 | 54.000 | -8.645 | 288 | -54 | 0 | 0 | IDLE
1820782 | 3 | E | 54.00 | 54.00 | 54.000 | -8.645 | 288 | -54 | 0 | 0 | IDLE
1820832 | 3 | E | 54.00 | 54.00 | 54.000 | -8.645 | 288 | -54 | 0 | 0 | IDLE
1820883 | 3 | E | 54.00 | 54.00 | 54.000 | -8.645 | 288 | -54 | 0 | 0 | IDLE
1820933 | 3 | E | 54.00 | 54.00 | 54.000 | -8.645 | 288 | -54 | 0 | 0 | IDLE
1820983 | 3 | E | 54.00 | 54.00 | 54.000 | -8.645 | 288 | -54 | 0 | 0 | IDLE
1821034 | 3 | E | 54.00 | 54.00 | 54.000 | -8.645 | 288 | -54 | 0 | 0 | IDLE
1821084 | 3 | E | 54.00 | 54.00 | 54.000 | -8.645 | 288 | -54 | 0 | 0 | IDLE
1821134 | 3 | E | 54.00 | 54.00 | 54.000 | -8.645 | 288 | -54 | 0 | 0 | IDLE
--- MAIN MENU ---
1 Encoder test
2 Motor test (open loop)
3 PID position control
4 Current read (always 0 on L298N)
5 Safety test
Open-loop: E or W | then PWM<n>
PID: ZEROE/ZEROW | then E<angle>/W<angle>
STOP ¦ RESET ¦ MENU ¦ ?
Type a number 1-5 to start a mode.
Serial output only runs in modes 1-5.
Type MENU to return here and stop output.